## plaz na LC Golica
Projektantski predračun_PLAZ Planina pod Golico
SANACIJA plazu na LC v Planini pod Golico
Poz. | opis | enota | količina | cena/enoto | skupaj cena
A. | PRIPRAVLJALNA DELA
1. | Postavitev popolne cestne zapore za čas izvajanja del | kompl | 1 |  | 0
2. | Organizacija delovišča in postavitev začasnih objektov | kos | 1 |  | 0
3. | Postavitev in zavarovanje prečnih profilov v območju sanacije. Dolžina posega 2 x 30 m (zgornja in spodnja cesta) | kompl | 1 |  | 0
|  |  |  | Skupaj A. | 0
B. | GRADBENA IN ZEMELJSKA DELA - skupaj
1. | Strojni izkopi - odstranitev nasipa s stopničenjem in odvoz na deponijo, materiala III. Kat. Površina nasipov v prerezu 5,7; 5,0; 7,5 in 5,2 m2, povprečno 5,85 m2; Dolžina posega 2x 30 m. III. izk. Kat. | m3 | 351 |  | 0
2. | Strojna priprava planuma temeljnih tal za gabione peto 1,3 x 90,0 m | m2 | 117 |  | 0
3. | Dobava in položitev ločilnega geosinetetika v območju naleganja gabionov stika z nasipom 250gr/m2. Površina posega 6 m x 90 m. | m2 | 540 |  | 0
4. | Dobava in vgrajevanje betona C16/20 v temelj | m3 | 35.1 |  | 0
5. | Dobava in izdelava gabionov 1m3 izdelanih iz pocinkane žičnate mreže napolnjene s karbonatno kamnino odporno proti zmrzali. Predvidoma 150 gabionov | kos | 150 |  | 0
6. | Dobava in vgradnja grede - tampona 0 - 100 mm v nasip po plasteh 0,5 m z sprotnim uvaljanjem. Površina vgradnje v prerezu 3,3; 3,1; 2,9 in 3,3 m3, povprečno 3,15 m2. Dolžina 60 m | m3 | 189 |  | 0
7. | Dobava in vgrajevanje železnih profilov dolžine 5,0 m v rastru 1,0 m ( 45kg/tm). Dolžina linije = 30 m (30 kos), - dobava in vgradnja - zgornja pot | kos | 30 |  | 0
8. | Dobava in vgrajevanje železnih profilov dolžine 4,0 m v rastru 1,0 m ( 45 kg/tm ). Dolžina linije = 30 m (30 kos), - dobava in vgradnja - spodnja pot | kos | 30 |  | 0
|  |  |  | skupaj B. | 0
C. | ODVODNJA IN DRENIRANJE
1. | Dobava in vgradnja - vzdolžni krak_ drenažna cev perforacija 270 st., FI 200 mm v skupni dolžini ca 30,0 m z navezavo na RJ1. Zasip s filterskim materialom do 0,2 m³/m (pran prodec FI 16-32 mm) in s položitvijo - zaščito PP polsti 2,0 m²/m. | m1 | 30 |  | 0
2. | Izdelava jaškov RJ-1 in 2 iz cementnega betona, krožnega prereza Φ 80 cm, globine do 1,5 m, z betonskim pokrovom. Vtočna/iztočna glava za drenažo in kanaleto, postavljen na podložni beton temelja C 20/25 | kos | 2 |  | 0
3. | Izdelava 2eh novih cestnih prepustov krožnega prereza FI 300 (tip mapikan; L1= 3,5 m; L2 = 6,0 m) na plast betona C16/20, d=10cm z izkopom in zasipom. Izdelava vtočne/iztočne glave prepusta krožnega prereza | m | 9.5 |  | 0
4. | Dobava, izkop in vgradnja linijskih obcestnih kanalet iz cementnega betona, višina 16 cm, širina spodaj 30 cm od iztočne glave prepusta do odvodnika | m1 | 39 |  | 0
|  |  |  | skupaj C. | 0
D. | OSTALI STROŠKI
1. | Projektantski nadzor nad izvajanjem del. Vrednost je določena in jo mora ponudnik upoštevati. Obračun se bo vršil na podlagi dejanskih dokazljivih stroških izvajalca projektantskega nadzora v obsegu, ki jih bo potrdil nadzor. | ur/inž | 40 |  | 0
2. | Prevozi oseb 5x | km | 600 |  | 0
3. | Izdelava PID z izvedenim geodetskim posnetkom končnega stanja, v 4 tiskanih izvodih in en izvod v elek. obliki) | kos | 1 |  | 0
|  |  |  | skupaj D. | 0
REKAPITULACIJA STROŠKOV
A. | PRIPRAVLJALNA DELA |  |  |  | 0
B. | GRADBENA IN ZEMELJSKA DELA - skupaj |  |  |  | 0
C. | ODVODNJA IN DRENIRANJE |  |  |  | 0
D. | OSTALI STROŠKI |  |  |  | 0
SKUPAJ A + B + C + D : |  |  |  | 0
E. | NEPREDVIDENA DELA 10% PREDVIDENIH |  |  |  | 0
SKUPAJ A + B + C + D + E : |  |  |  |  | 0
DDV 22% |  |  |  |  | 0
SKUPAJ: |  |  |  |  | 0