## rekapitulacija
PLOČNIK BLEJSKA DOBRAVA
REKAPITULACIJA
1.0 | PREDDELA |  | 0
2.0 | ZEMELJSKA DELA |  | 0
3.0 | VOZIŠČNE KONSTRUKCIJE |  | 0
5.0 | PROMETNA OPREMA IN SIGNALIZACIJA |  | 0
0
6.0 | NEPREDVIDENA DELA IN STROŠKI 10 % |  | 0
| SKUPAJ | EUR | 0

## Predračun
PLOČNIK BLEJSKA DOBRAVA
1.0 | PREDDELA
Šifra | Opis dela |  | Enota | Količina | Cena/E | Skupaj
1.1 | Zakoličba projektiranih osi in zavarovanje | m¹ | m¹ | 290 |  | 0
1.2 | Postavitev in zavarovanje prečnih profilov |  | kos | 16 |  | 0
1.3 | Zakoličba obstoječih komunalnih vodov
| elektrika |  | komp | 1 |  | 0
| TK vodi (Telekom, Telemach) |  | komp | 2 |  | 0
| vodovod |  | komp | 1 |  | 0
| plinovod |  | komp | 1 |  | 0
1.4 | Zarezanje asfalta | m¹ | m¹ | 240 |  | 0
1.5 | Porušitev in odstranitev asfaltne plasti v debelini do 10 cm
z odvozom na deponijo po izboru izvajalca, vključno
| stroški deponiranja oziroma predaja pooblaščenemu prevzemniku odpadkov |  | m² | 560 |  | 0
1.6 | Porušitev in odstranitev armirano betonskih robnikov,
| z odvozom na deponijo po izboru izvajalca |  | m¹ | 10 |  | 0
1.7 | Odstranitev obstoječih pokrovov jaškov in postavitev
| na novo višino |  | kos | 2 |  | 0
1.8 | Zapora ceste in zavarovanje gradbišča v času gradnje
| z usmerjanjem prometa ( vsi stroški vezani na zaporo ) |  | kos | 1 |  | 0
| SKUPAJ |  |  |  |  | 0
2.0 | ZEMELJSKA DELA
Vsa zemeljska dela in transporti izkopanih
materialov se obračunavajo po prostornini
zemljine v raščenem stanju
Šifra | Opis dela |  | Enota | Količina | Cena/E | Skupaj
2.1 | Široki izkop zemljine lll.- IV. ktg z nakladanjem na
kamion, odvoz na deponijo po izboru izvajalca
( vključno stroški deponiranja )
|  |  | m³ | 1200 |  | 0
2.2 | Planiranje planuma spodnjega ustroja z 10 %
ročnim in 90 % strojnim utrjevanjem s točnostjo
| ± 1,5 cm |  | m² | 1520 |  | 0
2.3 | Humusiranje in zatravitev zelenic in brežin brez valjanja
v debelini 15 cm z dobavo in dovozom humusa ter
| zasejanje s travnim semenom |  | m² | 290 |  | 0
| SKUPAJ |  |  |  |  | 0
3.0 | VOZIŠČNE KONSTRUKCIJE
Šifra | Opis dela |  | Enota | Količina | Cena/E | Skupaj
3.1 | Izdelava kamnite posteljice iz zmrzlinsko odpornega
materiala v debelini 50 cm - dobava, dovoz, planiranje
| in utrjevanje |  | m³ | 690 |  | 0
3.2 | Izdelava nevezane nosilne plasti enakomerno
zrnatega drobljenca TD 0/22 v debelini 20 cm
( dobava, dovoz, planiranje ), ter utrjevanje do
| tlačne trdnosti Me ≥ 100 Mpa |  | m³ | 310 |  | 0
3.3 | Izdelava nosilne plasti bituminizirane zmesi
| AC 22 base B 50/70, A3 v debelini 7.0 cm |  | m² | 1210 |  | 0
3.4 | Izdelava obrabne in zaporne plasti bituminizirane zmesi
| AC 8 surf B 50/70, A3 v debelini 3.0 cm |  | m² | 1200 |  | 0
3.5 | Izdelava obrabne in zaporne plasti bituminizirane zmesi
| AC 8 surf B 50/70, A5 v debelini 4.0 cm |  | m² | 76 |  | 0
3.6 | Dobava in vgraditev predfabriciranega dvignjenega
robnika iz cementnega betona s prerezom 15/25/100 cm
na podlogo iz cementnega betona C 12/15. Stiki zastičeni
| s cementno malto ( tudi robniki v krivini dolžine 30 cm) |  | m¹ | 10 |  | 0
3.7 | Isto kot postavka 3.6, samo ležeči robnik |  | m¹ | 50 |  | 0
3.8 | Isto kot postavka 3.6, samo pogreznjen robnik |  | m¹ | 16 |  | 0
3.9 | Dobava in vgraditev predfabricirane lamele 5/25/100 na
podlogo iz cementnega betona C 12/15.
| Stki zastičeni s cementno malto |  | m¹ | 300 |  | 0
3.10 | Izdelava stika nove in stare asfaltne plasti z bitumenskim
| taljivim trakom |  | m¹ | 240 |  | 0
3.11 | Izdelava nove ponikovalnice iz betonskih cevi fi100, globine 3,0 m, spodnji meter perforirana, z betonskim pokrovom in LTŽ pokrovom 40,0 kN. Komplet z izkopom in obsipom. (na zemljišču Acron)
|  |  | komp | 1 |  | 0
| SKUPAJ |  |  |  |  | 0
5.0 | PROMETNA OPREMA IN SIGNALIZACIJA
Šifra | Opis dela |  | Enota | Količina | Cena/E | Skupaj
5.1 | Izdelava debeloslojne strukturne vzdolžne prekinjene označbe na vozišču z večkomponentno hladno plastiko z vmešanimi drobci/ kroglicami stekla, vključno 200 g/m² dodatnega posipa z drobci /kroglicami stekla, strojno,debelina plasti 3.0 mm, širina črte 20 cm, bela, razmik 1/1/1 |  | m¹ | 246 |  | 0
5.2 | Izdelava debeloslojne prečne in ostalih označb na vozišču z večkomponentno hladno plastiko z vmešanimi drobci/ kroglicami stekla, vključno 200 g/m² dodatnega posipa z drobci /kroglicami stekla, strojno,debelina plasti 3.0 mm, širina črte 50 cm, bela, ( prehod za pešce) |  | m² | 10 |  | 0
5.3 | Izdelava debeloslojne prečne in ostalih označb na vozišču z večkomponentno hladno plastiko z vmešanimi drobci/ kroglicami stekla, vključno 200 g/m² dodatnega posipa z drobci /kroglicami stekla, strojno,debelina plasti 3.0 mm, modra RAL 5012 |  | m² | 314 |  | 0
5.4 | Izdelava debeloslojne prečne in ostalih označb na vozišču z večkomponentno hladno plastiko z vmešanimi drobci/ kroglicami stekla, vključno 200 g/m² dodatnega posipa z drobci /kroglicami stekla, ročno,debelina plasti 3.0 mm, posamezna površina označbe do 0,5 m², bela - piktogrami |  | kos | 8 |  | 0
5.5 | Izdelava temeljev za stebriče prometnih znakov
iz cementnega betona C 12/15 Φ 30 cm in
| globine 100 cm |  | kos | 2 |  | 0
5.6 | Dobava in vgraditev stebriča za prometni znak iz
vroče cinkane jeklene cevi Φ 64 m/m,
| dolžine do 4500 mm |  | kos | 2 |  | 0
5.7 | Dobava in montaža kvadratnega prometnega znaka
| Φ 600, podlaga iz Alu pločevine |  | kos | 6 |  | 0
| SKUPAJ |  |  |  |  | 0
6.0 | NEPREDVIDENA DELA 10 % |  |  |  |  | 0