## List1
POPIS DEL |  | CESTNA RAZSVETLJAVA Blejska Dobrava
|  |  | enota | količina | cena/enoto | skupaj
| 1 | ELEKTROMONTAŽNA DELA
1.1.1 |  | Izvedba pripravljalnih del (označbe križanj in vzporednega poteka kom.vodov ter zakoličba trase in stojišč kandelabrov) | kpl | 1 |  | 0
1.1.2. |  | Začasna prevezava obstoječe cestne razsvetljave pred demontažo za čas gradnje ( dolžina cca 300 m ) | kpl | 1 |  | 0
1.1.3. |  | Izvedba pripravljalnih del ( demontaža obstoječih kandelabrov in odvoz svetilk na deponijo upravljavca z možnostjo kasnejše uporabe , demontaža obstoječih kabelskih vodnikov z kabeLskimi priključnimi kabelskimi sponkami) | kpl | 1 |  | 0
1.2 |  | Dobava in montaža svetilk tip Modus LVL moči 36 W ali svetliko enakovrednih svetlobnih in tehničnih karakteristik, komplet z priborom, predstikalno napravo | kom | 10 |  | 0
1.3 |  | Dobava in vlečenje zemeljskega kabla v kabel.kanalizaciji, kabel PP00-y, 5x10 mm2, 1 kV, za napajanje svetilk (pri vsakem kandelabru upoštevano dodatnih 3 m za uvod do PVE) z priklopom v obstoječe prižigališče | m | 302 |  | 0
1.4 |  | Dobava in polaganje železnega pocinkanega valjanca 25 x 4 mm (dodatnih 0,5 m pri vsakem kandelabru) | m | 277 |  | 0
1.5 |  | Dobava in polaganje opozorilnega traku | m | 272 |  | 0
1.6 |  | Dobava križnih sponk in izdelava križnih stikov z bitumiziranjem spoja | kos | 20 |  | 0
1.7 |  | Izdelava priklopa na ozemljitve na pripravljeno uho kandelabra preko ozemljitvenega vijaka | kos | 10 |  | 0
1.8 |  | Dobava in montaža kandelabra višine 7 m (npr.proizvajalec Jalen Kranj) | kos | 10 |  | 0
1.9 |  | Dobava in montaža priključne plošče v kandelabru tip PVE-5/16-1, za varovalnimi elementi 6,3 A in kablom PP00-y, 4x1,5 mm2, za ožičenje | kpl | 10 |  | 0
1.10 |  | Izdelava NN kabelske spojke in priklop na obstoječo razsvetljavo | kpl | 2 |  | 0
1.11 |  | Izdelava električnih meritev in izdelava merilnega protokola | kom | 1 |  | 0
1.12 |  | Izdelava svetlobno tehničnih meritev in izdelava merilnega protokola | kom | 1 |  | 0
1.13 |  | Izdelava vrisa trase v podzemni kataster (izdelava geodetskega posnetka stojišč kandelabrov in trase kabla dolžine 272 m) s pripravo podatkov za vpis v uradne evidence | kom | 1 |  | 0
1.14 |  | Testiranje in vstavitev v pogon (funkcionalni preizkus) | kom | 1 |  | 0
1.15 |  | Izdelava PID dokumentacije v treh izvodih | kom | 1 |  | 0
1.16 |  | Izvajanje nadzora dela posameznih komunalnih upravljalcev - ni predmet ponudbe |  | 0
|  | ELEKTROMONTAŽNA DELA SKUPAJ |  |  |  | 0
|  |  | enota | količina | cena/enoto | skupaj
| 2 | GRADBENA DELA
2.1 |  | Pripravljalna dela na gradbišču, ki vsebujejo:porušitev z demontažo betonskega temelja obstoječih kandelabrov do višine 9m in obstoječe kabel.kanalizacije kamion in odvoz na deponijo po izbiri izvajalca z vsemi stroški | kpl | 1 |  | 0
2.2 |  | Strojni izkop jarka (pred.v III-IV ktg.) in izdelava kabelske kanalizacije 1 x Stigmaflex cev fi 75 mm v zemljini III— IV ktg. - obbetonirane (ali 1x cevi enakovrednih tehničnih karakteristik in enakim fi), polaganje opozorilnega traku, čiščenje trase, nakladanje viška materiala na kamion in odvoz na deponijo z vsemi stroški | m' | 272 |  | 0
2.3 |  | Izkop in montaža montažnega temelja z kabelskim jaškom pred kandelabrom fi 40 in Ltž pokrovom 15 Ti | kom | 10 |  | 0
2.4 |  | Izkop in izdelava kabel.jaška 80x80 cm z Ltž pokrovom 15 T, nakladanje viška materiala na kamion in odvoz na deponijo po izbiri izvajalca z vsemi stroški | kom | 1 |  | 0
| 2 | GRADBENA DELA SKUPAJ |  |  |  | 0
REKAPITULACIJA RAZSVETLJAVA
1 | ELEKTROMONTAŽNA DELA |  |  |  |  | 0
2 | GRADBENA DELA |  |  |  |  | 0
3 | NEPREDVIDENA DELA 10% |  |  |  |  | 0
SKUPAJ |  | brez DDV |  |  |  | 0