## ZAVOD-pomozno nogometno igrisce
|  | EM | količina | cena | znesek
GRADBENA DELA:
0005 | PREDDELA
0001 | SPLOŠNA OPOMBA : Popis je izdelan na podlagi projekta in pred izvedbo oziroma podpisom pogodbe z izvajalcem je le ta dolžan, da podrobno pregleda projekt (84 člen ZGO- ja) vključno z popisom del ter ga po potrebi dopolniti, če ugotovi, da določene postavke in količine niso natančno definirane ali niso zajete v projektantskem popisu del.
0002 | SPLOŠNA DOLOČILA : Vsa dela se izvajajo po določilih veljavnih tehničnih predpisov, normativov in standardov. V ponudbenih cenah se upoštevati:
* vse dobave in nabave materialov
* horizontalne in vertikalne prenose ter prevoze
* vsa zavarovanja in podpiranja med izkopi, zasipi
* odriv izkopanega materiala
* podiranja in zavarovanja med opaženjem in betoniranjem
* negovanje betonov med vgradnjo in po razopažanju
* vse delovne in lovilne odre
* vse mere kontrolirati na kraju samem oz. na gradbišču
* upoštevati navodila nadzora in projektanta
* pri opisih upoštevati tehnično poročilo arhitekture, načrt gradbenih konstrukcij
* sestavni del popisov so sheme oken, vrat in sten, ki v primeru razlike s popisom veljajo podatki v shemi.
0010 | Pripravljalna dela z organizacijo gradbišča, pripravo terena, dostavo, pripravo gr. opreme, postavitev pomožnih objektov, zaščitne ograje, opozorilnih tabel in znakov, (ocenjeno).
|  | ura | 60 | 0 | 0
0059 | Postavljanje profilov za določitev višin in linij posameznih elementov za izvedbo zunanjega igrišča, (robniki, lamele, palisade, manjši oporni zidovi, odvodnjavanje...), vključno z zavarovanjem.
|  | kos | 74 | 0 | 0
0005 | PREDDELA - skupaj |  |  |  | 0
0010 | RUŠITVE
0001 | SPLOŠNA OPOMBA RUŠITVENIH DEL: Vsa rušitvena dela se mora izvajati pod nadzorom odgovornega projektanta, nadzora in statika. Pri vseh delih je potrebno v ceni zajeti prenos ruševin na prevozna sredstva, transport v trajno odpadno deponijo ter plačilo vseh taks oz. dajatev za trajno odlaganje takih materialov. Vse postavke se obračunavajo v volumnu konstrukcije, brez koeficienta povečanja volumna materiala ob rušenju. Ponudbnik je dolžan pred podpisom pogodbe pregledati objekt - dejansko stanje in le to uskladiti popisno, količinsko in cenovno z investitorjem, za uskladitev končne cene pred podpisom pogodbe.
0020 | Rušenje masivnih armirano betonskih temeljev ne glede na velikost in kvaliteto betona. Rušenje brez miniranja s transportom na deponijo do 15 km. Točna količina se določi med delom na objektu, glede na dejanske dimenzije obstoječih temeljev.
|  | m3 | 19 | 0 | 0
0010 | RUŠITVE - skupaj |  |  |  | 0
0020 | ZEMELJSKA DELA
0006 | Odstranitev obstoječe umetne trave z začasnim deponiranjem na območju gradbišča. Pazljivo odstranjevanje zaradi možnosti kasnejše ponovne uporabe. OPOMBA: demontažo obstoječe montažne ograje okoli igrišča odstrani investitor pred pričetkom gradbenih del.
|  | m2 | 800 | 0 | 0
0010 | Površinski strojni izkop z nakladanjem na prevozno sredstvo v terenu I-II. ktg.
|  | m3 | 840 | 0 | 0
0011 | Površinski strojni izkop z nakladanjem na prevozno sredstvo v terenu III. ktg. Točna količina se določi med delom na objektu, glede na kvaliteto materiala na območju izkopa in dejanska količina nasutja v območju presostatične dvorane za hokej.
|  | m3 | 1060 | 0 | 0
0033 | Strojni, (delno ročni) izkop za točkovne temelje tlorisne površine 1-4 m2 z odmetavanjem ob robu izkopa. Izkop v terenu III. ktg. globine do 2.0 m.
|  | m3 | 121 | 0 | 0
0053 | Strojno planiranje terena s točnostjo +- 3 cm.
|  | m2 | 5044 | 0 | 0
0054 | Ročno planiranje dna temeljev s točnostjo +- 3.0 cm.
|  | m2 | 56 | 0 | 0
0065 | Strojno zasipanje za zidovi, temelji z nakladanjem in odvozom materiala I- III. ktg. z deponije na gradbišču ter nabijanjem v plasteh po 30 cm. Deb. nasutja cca. 50 cm.
|  | m3 | 85 | 0 | 0
0071 | Odvoz odkopanega materiala s kamionom kiperjem na gradbeno deponijo H =15 km z nakladanjem, razkladanjem razgrinjanjem, planiranjem in utrjevanjem v slojih po 50 cm. (vključno s stroški deponiranja)
|  | m3 | 2297 | 0 | 0
0020 | ZEMELJSKA DELA - skupaj |  |  |  | 0
0030 | BETONSKA DELA
0007 | Strojna izdelava in ročna montaža srednje zahtevne armature iz betonskega jekla RA 400/500-2 (S 400) premera do fi 12mm, (ocenjeno).
|  | kg | 550 | 0 | 0
0008 | Strojna izdelava in ročna montaža srednje zahtevne armature iz betonskega jekla RA 400/500 -2 ( S 400 ) premera nad 12 mm.
|  | kg | 1700 | 0 | 0
0020 | Vgrajevanje podložnega betona v nearmirani izvedbi preseka do 0.10 m3/m2/m.
|  | m3 | 3 | 0 | 0
0042 | Strojno vgrajevanje armiranega betona preseka nad 0.30m3/m2/m, z vsemi pomožnimi deli. Beton C 25/30 ( MB 30 ).
|  | m3 | 36 | 0 | 0
0047 | Kompletna izvedba AB okroglega stebra višine 12,0 m nad nivojem temelja. Steber konusne oblike iz dim. fi 40 cm na fi 20 cm vključno z vbetoniranjem v AB točkovni temelj. Glej detajl v projektu.
|  | kos | 8 | 0 | 0
0030 | BETONSKA DELA - skupaj |  |  |  | 0
0050 | TESARSKA DELA
0003 | Enostranski opaž točkovnih temeljev, opaženje, razopaženje in čiščenje. Temelji tlorisne površine od 2.0 - 4.0 m2.
|  | m2 | 72 | 0 | 0
0050 | TESARSKA DELA - skupaj |  |  |  | 0
0093 | DRENAŽA
0006 | Dobava in polaganje drenažnih PVC " RAUDRIL" cevi z izravnavo in utrditvijo podlage, polaganje cevi ter nabijanjem gline ( betona ) ob straneh s padcem proti cevi. Cevi fi 100 mm. OPOMBA: količina zajema cca. 50 % dejanske količine, ker je drenaža v celoti že izdelana in se jo samo pogleda in po potrebi delno prenovi.
|  | meter | 250 | 0 | 0
0009 | Dobava in polaganje drenažnih PVC " RAUDRIL" cevi z izravnavo in utrditvijo podlage, polaganje cevi ter nabijanjem gline ( betona ) ob straneh s padcem proti cevi. Cevi fi 150 mm. Velja ista opomba, kot pri prejšnji postavki.
|  | meter | 60 | 0 | 0
0027 | Nabava, dobava in vgradnja drenažnega sloja igrišča iz tolčenca granulacije do 60 mm v sloju deb. cca. 20 cm vključno z z planiranjem in urjevanjem. Nasutje se izvaja po položitvi drenažnic cevi v naklonu 0,5%, (glej detajl v projektu ).
|  | m3 | 950 | 0 | 0
0040 | Dobava in položitev ločilnega filca ( geosintetik ) na predhodno vgrajeni prodec.
|  | m2 | 5533 | 0 | 0
0045 | Kompletna izdelava ponikovalnice iz bet. cevi fi 100 cm z izkopom, izvedbe protifilterskega sloja, betonske plošče pod vtočno cevjo in zasutje s kroglami cca. 3,8 m3/kom. Globina 2-3 m z LTŽ pokrovom. Točna globina ponikovalnice se določi med delom na propustnost tal na območju ponikovalnice.
|  | kos | 2 | 0 | 0
0093 | DRENAŽA - skupaj |  |  |  | 0
0095 | ZUNANJA DELA
0131 | Dobava, nasutje in rastiranje zapornega vrhnjega ustroja v deb. cca 5 cm v naklonu 0,5 % iz zmrzlinsko odpornega peska granulacije 4 - 8 mm. Glej detajl v projektu.
|  | m2 | 4750 | 0 | 0
0132 | Dobava in montaža monofilementne umetne trave zadnje generacije na pripravljeno drenirano podlago, trava s FIFA 2* certifikatom (Labosport test) kot npr. Limonta diamond P+60 ali po kakovosti enakovredna trava, s posebno oblikovanimi ravnimi monofilamentimi vlakni iz 100 % polyetilena, v rolah širine 410 cm, višina vlaken 60 mm, gostota tkanja min. 7.900 voz./m2, debelina vlakna min. 220 micron, finoča preje min. 12.000 dTex, z vgrajevanjem belih linij iz umetne trave, vključno z dodatnim vrisanjem stranskih igrišč v modri barvi (stranske linije + golmanski prostor).
dimenzija igrišča: 100 x 54 m
dimenzija igralne površine: 95 x 50 m
|  | m2 | 5400 | 0 | 0
0133 | Dobava in strojno polnjenje umetne trave po navodilih proizvajalca s polnilom:
okrogel spran in sušen kremenčev pesek granulacije 0,4 - 0,8 mm (20 kg/m2)
barvan SBR gumi granulat z PU zeleno barvo, granulacije po zahtevi proizvajalca - FIFA 2* (16 kg/m2)
|  | m2 | 5400 | 0 | 0
0134 | Strojno ščetkanje igralne površine in priprava za uporabo.
|  | m2 | 5400 | 0 | 0
0162 | Humuziranje s transportom humusa z gradb. deponije in rastiranjem v plasteh. Dovoz do cca. 100 m.
|  | m2 | 1230 | 0 | 0
0170 | Sejanje trave na pripravljene površine z dobavo semena, zagrebljanjem semena in rahlim uvaljanjem posejane površine, travna mešanica.
|  | m2 | 1230 | 0 | 0
0197 | Kompletna izvedba začrtanja nogometnega igrišča na površino iz umetne trave. Izvedba črt za nogometno igrišče klasičnih dimenzij. OPOMBA: zarisovanje igrišča je zajeto pri dobavi in izvedbi umetne trave.
|  | meter | 0 | 0 | 0
0095 | ZUNANJA DELA - skupaj |  |  |  | 0
0098 | ZUNANJA RAZSVETLJAVA
0030 | Izkop in zasip jarka v terenu III. ktg. globine do 100 cm s planiranjem dna in izdelavo posteljice ter 10 cm nadkritja iz peska 0-8 mm.
|  | meter | 194 | 0 | 0
0060 | Dobava in vgraditev kableskih PVC cevi za prehod kablov. PVC cevi fi 75 mm, vključno z izvedbo priklopov cevi pred betoniranjem temeljev (kol. 6).
|  | meter | 194 | 0 | 0
0098 | ZUNANJA RAZSVETLJAVA - skupaj |  |  |  | 0
0104 | OGRAJA
0063 | Izdelava, dobava in montaža kovinske ravne ograje v višini 2,5 m. Ograja iz kov. stebričkov iz kvadrat cevi 100 x 100 x 5 mm v rastru 3,0 m vbetonirane v predhodno izdelane točkovne temelje z ponilom iz zaščitne cinkane (plastificirane) mreže in temeljnim premazom in 2x končnim premazom. Glej detajl v projektu.
|  | meter | 206 | 0 | 0
0064 | Isto kot prejšnja postavka samo ograja višine 4.0 m.
|  | meter | 65.5 | 0 | 0
0066 | Isto kot prejšnja postavka samo ograja višine 8.0 m iz dvakrat cevi dim. 200 x 120 x 6,3 mm z razliko, da je v višini med 4 - 8,0 m polnilo iz petene lovilne mreže. Izvedba ograje za obema goloma, vključno s temeljnim in 2x končnim premazom. Glej detajl v projektu.
|  | meter | 42 | 0 | 0
0080 | Izdelava, dobava in montaža že enokrilnih kovinskih vrat v sklopu ograje dim. 100 x 250 cm. Okvir iz okroglih cevi fi 80 mm, francoska nasadila, kovinska kljuka, cilindrična ključavnica, polnilo jeklena zaščitna mreža s premerom žic fi 4 mm s temeljnim in 2x končnim premazom.
|  | kos | 3 | 0 | 0
0082 | Isto kot prejšnja postavka samo izvedba dvokrilnih vrat dim. 290 x 250 cm. Glej detajl v projektu.
|  | kos | 2 | 0 | 0
0104 | OGRAJA - skupaj |  |  |  | 0
0490 | NEPREDVIDENA GRADBENA DELA
0003 | Nepredvidena gradbena dela 3% gradbenih del.
|  | % | 3 |  | 0
0490 | NEPREDVIDENA GRADBENA DELA - skupaj |  |  |  | 0
| SKUPAJ GRADBENA DELA |  |  |  | 0
REKAPITULACIJA
A. GRADBENA DELA
0005 | PREDDELA |  |  |  | 0
0010 | RUŠITVE |  |  |  | 0
0020 | ZEMELJSKA DELA |  |  |  | 0
0030 | BETONSKA DELA |  |  |  | 0
0050 | TESARSKA DELA |  |  |  | 0
0093 | DRENAŽA |  |  |  | 0
0095 | ZUNANJA DELA |  |  |  | 0
0098 | ZUNANJA RAZSVETLJAVA |  |  |  | 0
0104 | OGRAJA |  |  |  | 0
0490 | NEPREDVIDENA GRADBENA DELA |  |  |  | 0
| Skupaj gradbena dela |  |  |  | 0
| SKUPAJ |  |  |  | 0