## List1
elektro inštalacije - pomožno nogometno igrišče
Opis | EM | kol.
Razdelilnik R1
Stikalo SD2 3X63 3P DIR.ROČ. kot SCHRACK ML192150-- | kos | 1 |  | 0
Kombinirani odvodnik prenapetosti, razreda B+C, nazivni odvodni tok 25kA (10/350Ns) kot SCHRACK IS010191-- | kos | 3 |  | 0
Zbiralka trajna za omrežje TN-S (schrack, tip PES 4x2, koda is010174) | kos | 1 |  | 0
Stikalo fid 63/0,3a, 4polni, tip A (schrack BC006130) | kos | 1 |  | 0
Instalacijski odklopnik Etimat B16A/1p | kos | 20 |  | 0
INST. ODKLOPNIK C10/2 250V DC 6KA | kos | 1 |  | 0
Instalacijski odklopnik Etimat B16A/3p | kos | 1 |  | 0
Krmilnik M91 unitronics | kos | 1 |  | 0
Cu zbiralka, 80A 1P 16mm2 TE=9mm (schrack iss90916) | kos | 3 |  | 0
Izolacijsko ohišje za zbiralko 3p (schrack iss90003) | kos | 3 |  | 0
Vtični priključni jezički L1/N za izolacijsko zbiralko (schrack iss909g1) | kos | 22 |  | 0
Vtični priključni jezički L2/L3 za izolacijsko zbiralko (schrack iss909g2) | kos | 3 |  | 0
Zaključna ploščica za izolacijsko hišje-3polno (schrack iss900k3) | kos | 2 |  | 0
Oznaćevalni trak za izolacijsko zbiralko (schrack iss91000) | kos | 2 |  | 0
Izolirana PE zbiralka za montažo na din letev (schrack, koda iko21039) | kos | 2 |  | 0
Izolirana N zbiralka za montažo na din letev (schrack, koda iko21038) | kos | 2 |  | 0
Montažna DIN letev, perforirana (schrack, koda bk14005) | kos | 2 |  | 0
Instalacijski kontaktor 20A, 2 polni, 2 delovna kontakta, napetost tuljave 24 VAC kot SCHRACK BZ326453-- | kos | 16 |  | 0
NAPAJALNIK 1P 230/24V-03A kot SCHRACK LP703110T- | kos | 1 |  | 0
Regulator temperature in vlage, 0 - 60°C, 50 - 90%, 1 preklopni kontakt kot SCHRACK IU008560-A | kos | 1 |  | 0
Grelec za omare 150W/160˚C, >>(schrack, tip flh150, koda iuk08345) | kos | 1 |  | 0
Svetilka za omare,z vtičnico , vijačna pritrditev, IP20 kot SCHRACK IU008509-- | kos | 1 |  | 0
Sponka 35 mm2 , bež, In=125A (po IEC 60947-7-1), širine 6,5mm kot SCHRACK IK100035-A | kos | 3 |  | 0
Sponka 4 mm2 , bež, In=32A (po IEC 60947-7-1), širine 6,5mm kot SCHRACK IK100004-- | kos | 16 |  | 0
Sponka 2.5 mm2 , bež, In=24A (po IEC 60947-7-1), širine 5,5mm kot SCHRACK IK100002-- | kos | 16 |  | 0
Žica polaganje v cevi ali instalacijske kanale tip H07V-U (P) - 1x25mm2 | m1 | 2 |  | 0
Žica polaganje v cevi ali instalacijske kanale tip H07V-U (P) - 1x6mm2 | m1 | 6 |  | 0
Žica polaganje v cevi ali instalacijske kanale tip H07V-U (P) - 1x2‚5mm2 | m1 | 4 |  | 0
Žica polaganje v cevi ali instalacijske kanale tip H07V-U (P) - 1x1‚5mm2 | m1 | 4 |  | 0
Perforirani pvc kabelski kanali s pokrovom, 100x75x2000mm (gewiss, koda np48216) | kos | 4 |  | 0
vrtanje izvrtin z vrezovanjem navoja in izdelavo spoja M4 |  | 10 |  | 0
vrtanje izvrtin z vrezovanjem navoja in izdelavo spoja M6 | kos | 10 |  | 0
Vrtanje v - pločevino (do 5 mm) za uvodnice fi 48 (ali M64) | kos | 1 |  | 0
Vrtanje v - pločevino (do 5 mm) za uvodnice fi 32 (ali M64) | kos | 16 |  | 0
Vrtanje v - pločevino (do 5 mm) za uvodnice fi 11 (ali M18) | kos | 20 |  | 0
Kabelska uvodnica iz odpornega polimera, z metričnim navojem, 50x1,9mm (gewiss, koda gw52048) | kos | 1 |  | 0
Kabelska uvodnica iz odpornega polimera, z metričnim navojem, 32x1,9mm (gewiss, koda gw52046) | kos | 16 |  | 0
Kabelska uvodnica iz odpornega polimera, z metričnim navojem, 20x1,9mm (gewiss, koda gw52044) | kos | 4 |  | 0
Kabelska uvodnica iz odpornega polimera, z metričnim navojem, 16x1,9mm (gewiss, koda gw52043) | kos | 20 |  | 0
Kabelska uvodnica iz odpornega polimera, z metričnim navojem, 12x1,9mm (gewiss, koda gw52042) | kos | 20 |  | 0
Predal za načrte a4, pvc, vključno z proborom za pritrditev (schrack, tip a4, koda asdra400) | kos | 1 |  | 0
Programska oprema, testitiranje, zagon | kpl | 1 |  | 0
cilindrična ključavnica št. EK333, Schrack, koda WSSL3844) | kos | 1 |  | 0
Označitev razdelilca, napisne ploščice, enopolna shema | kos | 1 |  | 0
Meritve in pregled razdelilnika z izdajo ustreznih izjav | kpl | 1 |  | 0
Drobni vezni in montažni material ter pribor 3% | % | 0.03 | 0 | 0
SKUPAJ |  |  |  | 0
Inštalacijski material
Kabli polaganje na kabelske police nerazvejana instalacija NYY-J/-O/-JZ - 5x4mm5 | m1 | 1620 |  | 0
Instalacijski položitveni material, samougasna, gibka, rebrasta cev, s predvleko, položena pod ometom v že izdolbljene kanale, notranjega premera do 29mm | m1 | 1620 |  | 0
Priklopi naprav do 2kW | kos | 16 |  | 0
Drobni vezni in montažni material ter pribor 5% | % | 0.05 | 0 | 0
SKUPAJ |  |  |  | 0
Razsvetljava
E1-Ref. HORO/INT 2000/SA-94+ACC.1, 2000W. IP66, razred I | kos | 16 |  | 0
Senčnik A0449/65*-94 LIGHTHOOD, Koda dob.: 14090594 HORO 65* | kos | 16 |  | 0
Pred. nap. BOX/AL 2000-94-CR, Koda dob.: 14014394 10,3A SBP | kos | 16 |  | 0
Sijalka HQI-TS/DS 2000W 380V/Koda dob.: 08001720 OSRAM, SBP | kos | 16 |  | 0
Ekološka taksa na sijalko | kos | 16 |  | 0
Drobni vezni material, transportni stroški in skladiščenje materiala 3% | % | 0.03 | 0 | 0
SKUPAJ |  |  |  | 0
Ozemljitev in izenačitev potencialov
Doza - za izenačevanje potencijala (komplet z vzidavo, priklopi in zaščitnim pokrovov) | kos | 1 |  | 0
sponka st 16-pe | kos | 1 |  | 0
sponka st 6-pe | kos | 1 |  | 0
Vodnik p-y za izenačevanje potenciala in povezavo kovinskih mas, komplet z objemkami in pritrdilnim materialom, H07V-K 16mm2 | m1 | 50 |  | 0
Vodnik p-y za izenačevanje potenciala in povezavo kovinskih mas, komplet z objemkami in pritrdilnim materialom, H07V-K 6mm2 | m1 | 50 |  | 0
Vodnik p-y za izenačevanje potenciala in povezavo kovinskih mas, komplet z objemkami in pritrdilnim materialom, H07V-K 4mm2 | m1 | 100 |  | 0
Instalacijski položitveni material,cevi pod ometom v že izdolbljene kanale rebraste, tuboflex cevi (PVC RFS ali podobne) - notranjega premera do 13,5 mm | m1 | 200 |  | 0
Izenačevanje potencijalov in ozemljitve spoj - z vijačenjem ali spajkanjem | kos | 20 |  | 0
Izenačevanje potencijalov in ozemljitve spoj - vrtanje izvrtin z vrezovanjem navoja in izdelavo spoja M8 | kos | 20 |  | 0
Izenačevanje potencijalov in ozemljitve spoj - premostitev prirobnice z vijaki (vijaki do M10) | kos | 240 |  | 0
Sponka za spoj FeZn z armaturnim železom KON09 | kos | 200 |  | 0
Strelovodi izenačevanje potencialov in ozemljitve spoj - z varjenjem in zaščitnim premazom | kos | 20 |  | 0
Pocinkani trak fezn 25x4 mm, položen v izkopan kanal | m1 | 550 |  | 0
Zaščitni bitumenski premaz ob prehodu pocinkanega valjanca v zemljo | kos | 130 |  | 0
Drobni vezni in montažni material ter pribor 5% | % | 0.05 | 0 | 0
SKUPAJ |  |  |  | 0
Strelovodna napeljava
Strelovodi HERMI ZON 03 - zidni nosilci za trde stene (beton itd); 100 mm vijaki in Pvc vložkifi 10 v kompletu | kos | 100 |  | 0
Strelovodi HERMI VZ 03 - vertikalna zaščita 1500 x5x1 trde stene (beton itd.) 50 mm vijaki in PVC vložkifi 10 v kompletu z nosilci | kos | 8 |  | 0
Strelovodi HERMI KON 04 - vezna sponka 2/48x48; vijaki Rf M8 kontaktni spoji med lovilnimi in vertikalnimi vodi | kos | 20 |  | 0
Strelovodi HERMI KON 05 - vezna sponka 3/20x48; vijaki Rf M8 kontaktne povezave nad zemljo | kos | 20 |  | 0
Strelovodi HERMI KON 02 - merilna križna sponka 3/58x58; vijaki Rf M8 merilni in ostali spoji med okroglimi vodniki do 10 mm in ploščatimi vodniki 30 mm v zemlji in nad njo | kos | 8 |  | 0
Strelovodi HERMI žica - Ah1na poševnih strehah fi 10 AI | m | 100 |  | 0
0
Strelovodi HERMI KON 05-1 - premostitveni vodnik Cu 16mm, za povezavo kovinskih delov | kos | 8 |  | 0
Kontaktni elementi, merilne številke MS, Rf-V, 80122 | kos | 8 |  | 0
Fleksibilni povezovalni element KON05-02 | kos | 6 |  | 0
SKUPAJ |  |  |  | 0
Ostala dela
Sodelovanje el.inštalaterja z ostalimi izvajalci (gradbeniki, strojniki, krovci..) | ur | 15 |  | 0
A testi, izjave, certifikati o skladnosti, izdelava izjave o skladnosti | ur | 8 |  | 0
Priprava dokumentacije za potrebe izdelave PID projektne dokumentacije, vključno z vsemi vrisanimi shemami, spremembami, seznamom z opisom sprememb | ur | 8 |  | 0
Meritve in pregled električnih inštalacij ter izdaja merilnih protokolov | kpl | 1 |  | 0
Meritve in pregled sistema zaščite pred strelo, ter izdaja merilnih protokolov | kpl | 1 |  | 0
Nadzor nad elektro deli | kpl | 0 |  | 0
Drobni vezni material, manipulativni in transportni stroški, skladiščenje materiala ter ureditev gradbišča 3% | 3% | 0.03 | 0 | 0
SKUPAJ |  |  |  | 0
Skupaj brez DDV |  |  |  | 0
DDV |  |  |  | 0
SKUPAJ Z DDV |  |  |  | 0