## JR
JR Bokalova Jesenice - DUFB
A | Elektro del - material | enota | količina | cena | vrednost
1. | Dobava in polaganje kabla tip PP 00,
4x10 + 2,5 mm2 1kV, v cevi kabelske
kanalizacije in v uvodnice kandelabrov
s priklopi v kandelabrih in v prižigališču
|  | m | 70 |  | 0
2. | Dobava in polaganje kabla tip PP00Y,
4x1,5 mm2 uvlačenje v kandelaber od
priključnega dela do svetilke
kandelaber od priključnega dela do svetilke s priklopi
|  | m | 15 |  | 0
3. | Dobava, polaganje in spajanje pocinkanega
valjanca 25x4 mm za ozemljitev, kompletno
s priborom za spajanje in pritrditve. Valjanec
se položi v izkopani jarek 10 cm nad kabli oziroma
nad kabelsko kanalizacijo in priključi na vse
kandelabre javne razsvetljave
|  | m | 65 |  | 0
4. | Dobava in montaža priključne plošče v kandelabru tip
PVE-5/16-1, z varovalnim elementom 6,3A
montirana v kandelabru
|  | kos | 2 |  | 0
5. | Dobava in montaža svetilke z ravnim steklom Modus,
z ravnim steklom, s sijalko 36 W,
komplet s predstikalno napravo
|  | kos | 2 |  | 0
6. | Zakoličba vseh obstoječih komunalnih naprav
|  | kos | 0 |  | 0
7. | Dobava in montaža kandelabra H=7 m
|  | kos | 2 |  | 0
8. | Izdelava svetlobnotehničnih meritev
|  | kos | 1 |  | 0
9. | Razna manjša nepredvidena dela, material
|  | % | 2% | 0 | 0
|  |  | SKUPAJ EUR: |  | 0
B | Gradbena dela
|  | enota | količina | cena | vrednost
1. | Izkop jarka širine 40 cm, globine 100 cm,
v terenu III in IV ktg, niveliranje dna jarka, dobava in vgrajevanje
podložnega betona, dobava in polaganje 1xStigmafleks cevi
fi 110 mm, z obbetoniranjem,
zasip jarka s komprimiranjem v plasteh
s čišenjem, planiranjem in urejanjem terena.
|  | m | 70 |  | 0
2. | Izkop za temelj ter dobava in vgradnja tipskega temelja z jaškom za kandelaber v terenu III in IV ktg
|  | kos | 2 |  | 0
3. | Geodetski posnetek kabelske trase in projekt izvedenih del (PID)
|  | kos | 1 |  | 0
4. | Razna manjša nepredvidena dela in material,
| priprava in nadzor del in transportni stroški |  | 2% | 0 | 0
|  |  | SKUPAJ EUR: |  | 0
R E K A P I T U L A C I J A
JAVNA RAZSVETLJAVA:
| ELEKTROMONTAŽNA DELA |  |  | 0
| GRADBENA DELA |  |  | 0
| SKUPAJ JAVNA RAZSVETLJAVA EUR |  |  | 0
1121 004.2130 T.1.10