## P298-1.etapa
Številka projekta: P-298/14
Številka načrta: N-298/14-C
CESTA NA KOMUNALNO DEPONIJO MALA MEŽAKLA (LC 152160)
Rekonstrukcija ceste od km 1+230 do km 1+930 v dolžini 700m
PZI
T.3.2.1 PROJEKTANTSKI PREDRAČUN
- 1. etapa (km 1+230 - km 1+445)
KRANJ, MAREC 2014
REKAPITULACIJA
| 1.0 | PREDDELA |  |  |  | 0
| 2.0 | ZEMELJSKA DELA IN TEMELJENJE |  |  |  | 0
| 3.0 | VOZIŠČNE KONSTRUKCIJE |  |  |  | 0
| 4.0 | ODVODNJAVANJE |  |  |  | 0
| 5.0 | GRADBENA IN OBRTNIŠKA DELA |  |  |  | 0
| 6.0 | PROMETNA OPREMA |  |  |  | 0
| 7.0 | TUJE STORITVE |  |  |  | 0
|  | VSE SKUPAJ |  |  |  | 0
Zap.št. | Šifra | Opis del | Enota | Količina | Cena | Vrednost
| 1. | PREDDELA
| 1.1 | Geodetska dela
1 | 11 122 | Obnova in zavarovanje zakoličbe osi trase ostale javne ceste v gričevnatem terenu | km | 0.215 |  | 0
2 | 11 222 | Postavitev in zavarovanje prečnega profila ostale javne ceste v gričevnatem terenu | kos | 22 |  | 0
| 1.2 | Čiščenje terena
| 1.2.1 | Odstranitev grmovja, dreves, vej in panjev
3 | 12 111 | Odstranitev grmovja na redko porasli površini (do 50 % pokritega tlorisa) - ročno (ocena) | m2 | 50 |  | 0
4 | 12 131 | Odstranitev grmovja in dreves z debli premera do 10 cm ter vej na redko porasli površini - ročno (ocena) | m2 | 75 |  | 0
5 | 12 151 | Posek in odstranitev drevesa z deblom premera 11 do 30 cm ter odstranitev vej (ocena) | kos | 10 |  | 0
6 | 12 152 | Posek in odstranitev drevesa z deblom premera 31 do 50 cm ter odstranitev vej (ocena) | kos | 5 |  | 0
7 | 12 163 | Odstranitev panja s premerom 11 do 30 cm z odvozom na deponijo po izbiri izvajalca s stroški deponiranja | kos | 10 |  | 0
8 | 12 165 | Odstranitev panja s premerom 31 do 50 cm z odvozom na deponijo po izbiri izvajalca s stroški deponiranja | kos | 5 |  | 0
| 1.2.2 | Odstranitev prometne signalizacije in opreme
9 | 12 211 | Demontaža prometnega znaka na enem podstavku | kos | 1 |  | 0
10 | 12 212 | Demontaža prometnega znaka na dveh podstavkih | kos | 0 |  | 0
11 | 12 231 | Demontaža jeklene varnostne ograje | m1 | 10 |  | 0
| 1.2.3 | Porušitev in odstranitev voziščnih konstrukcij
12 | 12 322 | Porušitev in odstranitev asfaltne plasti v debelini 6 do 10 cm | m2 | 11 |  | 0
13 | 12 331 | Porušitev in odstranitev cementnobetonske krovne plasti v debelini do 15 cm (betonirane mulde) | m3 | 0
14 | 12 382 | Rezanje asfaltne plasti s talno diamantno žago, debele 6 do 10 cm | m1 | 11 |  | 0
| 1.2.4 | Porušitev in odstranitev objektov
15 | - | Odstranitev kovinskih drežnikov | m1 | 15 |  | 0
| 1.3 | Ostala preddela
| 1.3.1 | Omejitve prometa
16 | 13 111 | Zavarovanje gradbišča v času gradnje s polovično zaporo prometa in usmerjanjem s semaforji | kompl | 1 |  | 0
|  | Skupaj 1.0 |  |  |  | 0
| 2. | ZEMELJSKA DELA IN TEMELJENJE
| 2.1 | Izkopi
1 | 21 114 | Površinski izkop plodne zemljine – 1. kategorije – strojno z nakladanjem | m3 | 0 | 1.7 | 0
2 | 21 224 | Široki izkop vezljive zemljine – 3. kategorije – strojno z nakladanjem (obst. voziščna konstrukcija) | m3 | 820 |  | 0
3 | 21 243 | Široki izkop mehke kamnine – 4. kategorije z nakladanjem (50% potrebnega izkopa za NKM) | m3 | 306 |  | 0
4 | 21 253 | Široki izkop trde kamnine – 5. kategorije z nakladanjem | m3 | 129 |  | 0
5 | 21 314 | Izkop vezljive zemljine/zrnate kamnine – 3. kategorije za temelje, kanalske rove, prepuste, jaške in drenaže, širine do 1,0 m in globine do 1,0 m – strojno, planiranje dna ročno (ocena 40% izkopa) | m3 | 30 |  | 0
6 | 21 315 | Izkop mehke kamnine – 4. kategorije za temelje, kanalske rove, prepuste, jaške in drenaže, širine do 1,0 m in globine do 1,0 m (ocena 40% izkopa) | m3 | 30 |  | 0
7 | 21 316 | Izkop trde kamnine – 5. kategorije za temelje, kanalske rove, prepuste, jaške in drenaže, širine do 1,0 m in globine do 1,0 m (ocena 20% izkopa) | m3 | 15 |  | 0
| 2.2 | Planum temeljnih tal
8 | 22 113 | Ureditev planuma temeljnih tal zrnate kamnine – 3. kategorije (50%) | m2 | 1016 |  | 0
9 | 22 114 | Ureditev planuma temeljnih tal mehke kamnine – 4. kategorije (50%) | m2 | 1016 |  | 0
| 2.4 | Nasipi, zasipi, klini, posteljica in glinasti naboj
10 | 24 112 | Vgraditev nasipa iz zrnate kamnine – 3. kategorije (izkopni material) | m3 | 128 |  | 0
11 | 24 212 | Zasip z vezljivo zemljino – 3. kategorije - strojno z utrjevnjem po plasteh (drenaže, jaški, prepusti) | m3 | 57 |  | 0
12 | 24 476 | Izdelava posteljice iz drobljenih kamnitih zrn v debelini do 50 cm (upoštevano 50% maksimalne količine) | m3 | 388 |  | 0
| 2.5 | Brežine in zelenice
13 | 25 161 | Izdelava biotorkreta z nastiljem na brežinah (ocena) | m2 | 0
14 | 25 218 | Zaščita brežine s težko sidrano mrežo, 1 sidro/2 m2 (ocena) | m2 | 0
15 | 25 275 | Zaščita brežine z lomljencem, vgrajenim v beton, po načrtu (iztoki iz prepustov) | m2 | 9 |  | 0
16 | 25 275 | Zaščita brežine z lomljencem, vgrajenim v beton, po načrtu (iztoki asfaltne mulde) | m2 | 4 |  | 0
17 | 25 275 | Zaščita brežine z lomljencem, vgrajenim v beton, (zavarovanje priključka gozdne vlake) | m2 | 0
18 | - | Izravnava in planiranje terena, debelina nasipa do 20cm | m2 | 105 |  | 0
| 2.9 | Prevozi, razprostiranje in ureditev deponij materiala
19 | 29 117 | Prevoz materiala na deponijo po izbiri izvajalca | t | 2101.18 |  | 0
20 | 29 134 | Razprostiranje odvečne zrnate kamnine – 3. kategorije | m3 | 793 |  | 0
21 | 29 135 | Razprostiranje odvečne mehke/trde kamnine – 4. kategorije | m3 | 336 |  | 0
22 | 29 136 | Razprostiranje odvečne trde kamnine – 5. kategorije | m3 | 144 |  | 0
23 | 29 152 | Odlaganje odpadne zmesi zemljine in kamnine (prispevek za deponijo) | t | 2099.2 |  | 0
24 | 29 153 | Odlaganje odpadnega asfalta na komunalno deponijo | t | 1.98 |  | 0
|  | Skupaj 2.0 |  |  |  | 0
| 3. | VOZIŠČNE KONSTRUKCIJE
| 3.1 | Nosilne plasti
| 3.1.1 | Nevezane nosilne plasti
1 | 31 131 | Izdelava nevezane nosilne plasti enakomerno zrnatega drobljenca iz kamnine v debelini do 20 cm - tampon | m3 | 476 |  | 0
| 3.1.3 | Vezane zgornje nosilne in nosilnoobrabne plasti z bitumenskimi vezivi
2 | 31 582 | Izdelava nosilne plasti bituminizirane zmesi AC 22 base B 70/100 A4 v debelini 6 cm (priključki) | m2 | 19 |  | 0
3 | 31 642 | Izdelava nosilne plasti bituminizirane zmesi AC 32 base B 50/70 A3 v debelini 8 cm | m2 | 1461 |  | 0
| 3.2 | Obrabne plasti
| 3.2.1 | Nevezane obrabne plasti
4 | 32 111 | Izdelava nevezane (mehanično stabilizirane) obrabne plasti iz zmesi zrn drobljenca v debelini do 15 cm (priključki, izogibališča) | m3 | 14 |  | 0
| 3.2.2 | Vezane asfaltne obrabne in zaporne plasti – bitumenski betoni
5 | 32 282 | Izdelava obrabne in zaporne plasti bituminizirane zmesi AC 11 surf B 70/100 A4 v debelini 3,5 cm (priključki) | m2 | 19 |  | 0
6 | 32 278 | Izdelava obrabne in zaporne plasti bituminizirane zmesi AC 11 surf B 70/100 A3 v debelini 4 cm | m2 | 1461 |  | 0
| 3.5 | Robni elementi vozišč
| 3.6 | Bankine
7 | 36 131 | Izdelava bankine iz drobljenca, široke do 0,50 m | m3 | 14 |  | 0
8 | 36 133 | Izdelava bankine iz drobljenca, široke 0,76 do 1,00 m | m3 | 12.6 |  | 0
|  | Skupaj 3.0 |  |  |  | 0
| 4. | ODVODNJAVANJE
| 4.1 | Površinsko odvodnjavanje
1 | 41 141 | Tlakovanje jarka z lomljencem, debelina 20 cm, stiki zapolnjeni s cementno malto, na podložni plasti cementnega betona, debeli 10 cm | m2 | 0 | 40 | 0
2 | - | Izdelava asfaltne mulde ob vozišču, širine 50 cm in globine 6cm (BD 8cm + BB 4cm) | m1 | 310 |  | 0
3 | - | Izdelava asfaltnega iztoka iz mulde na teren | kos | 2 |  | 0
| 4.2 | Globinsko odvodnjavanje - drenaže
4 | 42 163 | Izdelava vzdolžne in prečne drenaže, globoke do 1,0 m, na podložni plasti iz cementnega betona, s trdimi plastičnimi cevmi premera 15 cm in filtrskim obsipom | m1 | 233 |  | 0
5 | - | Ureditev iztoka drenaže v jarek (betonska glava) | kos | 1 |  | 0
| 4.4 | Jaški
6 | 44 142 | Izdelava jaška iz cementnega betona, krožnega prereza s premerom 60 cm, globokega 1,0 do 1,5 m (vtočni jaški) | kos | 1 |  | 0
7 | 44 232 | Izdelava jaška iz cementnega betona, izmere prereza 80/80 cm, globokega 1,0 do 1,5 m (vtočni jaški) | kos | 2 |  | 0
8 | 44 854 | Dobava in vgraditev rešetke iz duktilne litine z nosilnostjo 400 kN, s prerezom 400/400 mm - segmentna - pokrov vtočnega jaška v segmentni muldi | kos | 1 |  | 0
9 | 44 924 | Dobava in vgraditev pokrova iz ojačenega cementnega betona, izmere prereza 100/100 cm (pokrov vtočnih jaškov 80x80cm) | kos | 2 |  | 0
| 4.5 | Prepusti
10 | 45 112 | Izdelava prepusta krožnega prereza iz cevi iz cementnega betona s premerom 40 cm | m1 | 33.4 |  | 0
11 | 45 130 | Izdelava obloge (obbetoniranje) prepusta krožnega prereza iz cevi s premerom 40 cm s cementnim betonom C 12/15, po načrtu | m1 | 33.4 |  | 0
12 | 45 211 | Izdelava poševne vtočne ali iztočne glave prepusta krožnega prereza iz cementnega betona s premerom 30 do 40 cm | kos | 3 |  | 0
|  | Skupaj 4.0 |  |  |  | 0
| 5. | GRADBENA IN OBRTNIŠKA DELA
|  | Skupaj 5.0 |  |  |  | 0
| 6. | OPREMA CEST
| 6.1 | Pokončna oprema cest
1 | 61 122 | Izdelava temelja iz cementnega betona C 12/15, globine 80 cm, premera 30 cm | kos | 4 |  | 0
2 | 61 216 | Dobava in vgraditev stebrička za prometni znak iz vroče cinkane jeklene cevi s premerom 64 mm, dolge 3000 mm | kos | 2 |  | 0
3 | 61 217 | Dobava in vgraditev stebrička za prometni znak iz vroče cinkane jeklene cevi s premerom 64 mm, dolge 3500 mm | kos | 1 |  | 0
4 | 61 412 | Dobava in pritrditev trikotnega prometnega znaka, podloga iz vroče cinkane jeklene pločevine, znak z odsevno folijo 1. vrste, dolžina stranice a = 900 mm | kos | 2 |  | 0
5 | 61 642 | Dobava in pritrditev okroglega prometnega znaka, podloga iz aluminijaste pločevine, znak z odsevno folijo 1. vrste, premera 600 mm | kos | 1 |  | 0
6 | 61 652 | Dobava in pritrditev okroglega prometnega znaka, podloga iz aluminijaste pločevine, znak z odsevno folijo 2. vrste, premera 600 mm | kos | 1 |  | 0
7 | 61 724 | Dobava in pritrditev prometnega znaka, podloga iz aluminijaste pločevine, znak s folijo 1. vrste vrste, velikost od 0,41 do 0,70 m2 | kos | 1 |  | 0
| 6.2 | Označbe na voziščih
8 | 62 122 | Izdelava tankoslojne vzdolžne označbe na vozišču z enokomponentno belo barvo, vključno 250 g/m2 posipa z drobci / kroglicami stekla, strojno, debelina plasti suhe snovi 250 µm, širina črte 12 cm | m1 | 54 |  | 0
| 6.3 | Oprema za vodenje prometa
10 | 63 112 | Dobava in postavitev plastičnega smernika z votlim prerezom, dolžina 1200 mm, z odsevnikom iz umetne snovi | kos | 26 |  | 0
11 | 63 513 | Dobava in vgraditev odsevnika z nosilcem iz vroče cinkane jeklene pločevine in odsevno umetno snovjo (na JVO) | kos | 8 |  | 0
| 6.4 | Oprema za zavarovanje prometa
12 | 64 435 | Dobava in vgraditev jeklene varnostne ograje, vključno vse elemente, za nivo zadrževanja N2 in za delovno širino W5 | m1 | 68 |  | 0
13 | 64 281 | Dobava in vgraditev vkopane zaključnice, dolžine 4 m | kos | 3 |  | 0
|  | Skupaj 6.0 |  |  |  | 0
| 7. | TUJE STORITVE
| 7.9 | tehnična dokumentacija
3 | 79 514 | Izdelava projekta izvedenih del | kos | 1 |  | 0
| 7.10 | Nepredvidena dela
4 | - | Nepredvidena dela 10% | EUR | 0 | 0.1 | 0
|  | Skupaj 7.0 |  |  |  | 0

## P298-2.etapa
Številka projekta: P-298/14
Številka načrta: N-298/14-C
CESTA NA KOMUNALNO DEPONIJO MALA MEŽAKLA (LC 152160)
Rekonstrukcija ceste
PZI
- 2. etapa (km 1+445 - km 1+545)
KRANJ, MAREC 2014
REKAPITULACIJA
| 1.0 | PREDDELA |  |  |  | 0
| 2.0 | ZEMELJSKA DELA IN TEMELJENJE |  |  |  | 0
| 3.0 | VOZIŠČNE KONSTRUKCIJE |  |  |  | 0
| 4.0 | ODVODNJAVANJE |  |  |  | 0
| 5.0 | GRADBENA IN OBRTNIŠKA DELA |  |  |  | 0
| 6.0 | PROMETNA OPREMA |  |  |  | 0
| 7.0 | TUJE STORITVE |  |  |  | 0
|  | VSE SKUPAJ |  |  |  | 0
Zap.št. | Šifra | Opis del | Enota | Količina | Cena | Vrednost
| 1. | PREDDELA
| 1.1 | Geodetska dela
1 | 11 122 | Obnova in zavarovanje zakoličbe osi trase ostale javne ceste v gričevnatem terenu | km | 0.1 |  | 0
2 | 11 222 | Postavitev in zavarovanje prečnega profila ostale javne ceste v gričevnatem terenu | kos | 10 |  | 0
| 1.2 | Čiščenje terena
| 1.2.1 | Odstranitev grmovja, dreves, vej in panjev
3 | 12 111 | Odstranitev grmovja na redko porasli površini (do 50 % pokritega tlorisa) - ročno (ocena) | m2 | 0
4 | 12 131 | Odstranitev grmovja in dreves z debli premera do 10 cm ter vej na redko porasli površini - ročno (ocena) | m2 | 0
5 | 12 151 | Posek in odstranitev drevesa z deblom premera 11 do 30 cm ter odstranitev vej (ocena) | kos | 0
6 | 12 152 | Posek in odstranitev drevesa z deblom premera 31 do 50 cm ter odstranitev vej (ocena) | kos | 0
7 | 12 163 | Odstranitev panja s premerom 11 do 30 cm z odvozom na deponijo na razdaljo nad 1000 m | kos | 0
8 | 12 165 | Odstranitev panja s premerom 31 do 50 cm z odvozom na deponijo na razdaljo nad 100 do 1000 m | kos | 0
| 1.2.2 | Odstranitev prometne signalizacije in opreme
9 | 12 211 | Demontaža prometnega znaka na enem podstavku | kos | 0
10 | 12 212 | Demontaža prometnega znaka na dveh podstavkih | kos | 1 |  | 0
11 | 12 231 | Demontaža jeklene varnostne ograje | m1 | 65 |  | 0
| 1.2.3 | Porušitev in odstranitev voziščnih konstrukcij
12 | 12 322 | Porušitev in odstranitev asfaltne plasti v debelini 6 do 10 cm | m2 | 590 |  | 0
13 | 12 331 | Porušitev in odstranitev cementnobetonske krovne plasti v debelini do 15 cm (betonirane mulde) | m3 | 1 |  | 0
14 | 12 382 | Rezanje asfaltne plasti s talno diamantno žago, debele 6 do 10 cm | m1 | 0
| 1.2.4 | Porušitev in odstranitev objektov
15 | - | Odstranitev kovinskih drežnikov | m1 | 0 | 10 | 0
| 1.3 | Ostala preddela
| 1.3.1 | Omejitve prometa
16 | 13 111 | Zavarovanje gradbišča v času gradnje s polovično zaporo prometa in usmerjanjem s semaforji | kompl | 1 |  | 0
|  | Skupaj 1.0 |  |  |  | 0
| 2. | ZEMELJSKA DELA IN TEMELJENJE
| 2.1 | Izkopi
1 | 21 114 | Površinski izkop plodne zemljine – 1. kategorije – strojno z nakladanjem | m3 | 0 | 1.7 | 0
2 | 21 224 | Široki izkop vezljive zemljine – 3. kategorije – strojno z nakladanjem (obst. voziščna konstrukcija) | m3 | 440 |  | 0
3 | 21 243 | Široki izkop mehke kamnine – 4. kategorije z nakladanjem (50% potrebnega izkopa za NKM) | m3 | 91 |  | 0
4 | 21 253 | Široki izkop trde kamnine – 5. kategorije z nakladanjem | m3 | 0
5 | 21 314 | Izkop vezljive zemljine/zrnate kamnine – 3. kategorije za temelje, kanalske rove, prepuste, jaške in drenaže, širine do 1,0 m in globine do 1,0 m – strojno, planiranje dna ročno (ocena 40% izkopa) | m3 | 16 |  | 0
6 | 21 315 | Izkop mehke kamnine – 4. kategorije za temelje, kanalske rove, prepuste, jaške in drenaže, širine do 1,0 m in globine do 1,0 m (ocena 40% izkopa) | m3 | 16 |  | 0
7 | 21 316 | Izkop trde kamnine – 5. kategorije za temelje, kanalske rove, prepuste, jaške in drenaže, širine do 1,0 m in globine do 1,0 m (ocena 20% izkopa) | m3 | 8 |  | 0
| 2.2 | Planum temeljnih tal
8 | 22 113 | Ureditev planuma temeljnih tal zrnate kamnine – 3. kategorije (50%) | m2 | 475 |  | 0
9 | 22 114 | Ureditev planuma temeljnih tal mehke kamnine – 4. kategorije (50%) | m2 | 475 |  | 0
| 2.4 | Nasipi, zasipi, klini, posteljica in glinasti naboj
10 | 24 112 | Vgraditev nasipa iz zrnate kamnine – 3. kategorije (izkopni material) | m3 | 1 |  | 0
11 | 24 212 | Zasip z vezljivo zemljino – 3. kategorije - strojno z utrjevnjem po plasteh (drenaže, jaški, prepusti) | m3 | 25 |  | 0
12 | 24 476 | Izdelava posteljice iz drobljenih kamnitih zrn v debelini do 50 cm (upoštevano 50% maksimalne količine) | m3 | 165 |  | 0
| 2.5 | Brežine in zelenice
13 | 25 161 | Izdelava biotorkreta z nastiljem na brežinah (ocena) | m2 | 200 |  | 0
14 | 25 218 | Zaščita brežine s težko sidrano mrežo, 1 sidro/2 m2 (ocena) | m2 | 400 |  | 0
15 | 25 275 | Zaščita brežine z lomljencem, vgrajenim v beton, po načrtu (iztoki iz prepustov) | m2 | 6 |  | 0
16 | 25 275 | Zaščita brežine z lomljencem, vgrajenim v beton, po načrtu (iztoki asfaltne mulde) | m2 | 0
17 | 25 275 | Zaščita brežine z lomljencem, vgrajenim v beton, (zavarovanje priključka gozdne vlake) | m2 | 0
18 | - | Izravnava in planiranje terena, debelina nasipa do 20cm | m2 | 50 |  | 0
| 2.9 | Prevozi, razprostiranje in ureditev deponij materiala
19 | 29 117 | Prevoz materiala na deponijo po izbiri izvajalca | t | 992.1 |  | 0
20 | 29 134 | Razprostiranje odvečne zrnate kamnine – 3. kategorije | m3 | 431 |  | 0
21 | 29 135 | Razprostiranje odvečne mehke/trde kamnine – 4. kategorije | m3 | 107 |  | 0
22 | 29 136 | Razprostiranje odvečne trde kamnine – 5. kategorije | m3 | 8 |  | 0
23 | 29 152 | Odlaganje odpadne zmesi zemljine in kamnine (prispevek za deponijo) | t | 885.9 |  | 0
24 | 29 153 | Odlaganje odpadnega asfalta na komunalno deponijo | t | 106.2 |  | 0
|  | Skupaj 2.0 |  |  |  | 0
| 3. | VOZIŠČNE KONSTRUKCIJE
| 3.1 | Nosilne plasti
| 3.1.1 | Nevezane nosilne plasti
1 | 31 131 | Izdelava nevezane nosilne plasti enakomerno zrnatega drobljenca iz kamnine v debelini do 20 cm - tampon | m3 | 209 |  | 0
| 3.1.3 | Vezane zgornje nosilne in nosilnoobrabne plasti z bitumenskimi vezivi
2 | 31 582 | Izdelava nosilne plasti bituminizirane zmesi AC 22 base B 70/100 A4 v debelini 6 cm (priključki) | m2 | 47 |  | 0
3 | 31 642 | Izdelava nosilne plasti bituminizirane zmesi AC 32 base B 50/70 A3 v debelini 8 cm | m2 | 667 |  | 0
| 3.2 | Obrabne plasti
| 3.2.1 | Nevezane obrabne plasti
4 | 32 111 | Izdelava nevezane (mehanično stabilizirane) obrabne plasti iz zmesi zrn drobljenca v debelini do 15 cm (priključki, izogibališča) | m3 | 4 |  | 0
| 3.2.2 | Vezane asfaltne obrabne in zaporne plasti – bitumenski betoni
5 | 32 282 | Izdelava obrabne in zaporne plasti bituminizirane zmesi AC 11 surf B 70/100 A4 v debelini 3,5 cm (priključki) | m2 | 47 |  | 0
6 | 32 278 | Izdelava obrabne in zaporne plasti bituminizirane zmesi AC 11 surf B 70/100 A3 v debelini 4 cm | m2 | 667 |  | 0
| 3.5 | Robni elementi vozišč
| 3.6 | Bankine
7 | 36 131 | Izdelava bankine iz drobljenca, široke do 0,50 m | m3 | 7.7 |  | 0
8 | 36 133 | Izdelava bankine iz drobljenca, široke 0,76 do 1,00 m | m3 | 2.1 |  | 0
|  | Skupaj 3.0 |  |  |  | 0
| 4. | ODVODNJAVANJE
| 4.1 | Površinsko odvodnjavanje
1 | 41 141 | Tlakovanje jarka z lomljencem, debelina 20 cm, stiki zapolnjeni s cementno malto, na podložni plasti cementnega betona, debeli 10 cm | m2 | 9 |  | 0
2 | - | Izdelava asfaltne mulde ob vozišču, širine 50 cm in globine 6cm (BD 8cm + BB 4cm) | m1 | 142 |  | 0
3 | - | Izdelava asfaltnega iztoka iz mulde na teren | kos | 0
| 4.2 | Globinsko odvodnjavanje - drenaže
4 | 42 163 | Izdelava vzdolžne in prečne drenaže, globoke do 1,0 m, na podložni plasti iz cementnega betona, s trdimi plastičnimi cevmi premera 15 cm in filtrskim obsipom | m1 | 110 |  | 0
5 | - | Ureditev iztoka drenaže v jarek (betonska glava) | kos | 0
| 4.4 | Jaški
6 | 44 142 | Izdelava jaška iz cementnega betona, krožnega prereza s premerom 60 cm, globokega 1,0 do 1,5 m (vtočni jaški) | kos | 0
7 | 44 232 | Izdelava jaška iz cementnega betona, izmere prereza 80/80 cm, globokega 1,0 do 1,5 m (vtočni jaški) | kos | 2 |  | 0
8 | 44 854 | Dobava in vgraditev rešetke iz duktilne litine z nosilnostjo 400 kN, s prerezom 400/400 mm - segmentna - pokrov vtočnega jaška v segmentni muldi | kos | 0
9 | 44 924 | Dobava in vgraditev pokrova iz ojačenega cementnega betona, izmere prereza 100/100 cm (pokrov vtočnih jaškov 80x80cm) | kos | 2 |  | 0
| 4.5 | Prepusti
10 | 45 112 | Izdelava prepusta krožnega prereza iz cevi iz cementnega betona s premerom 40 cm | m1 | 22.9 |  | 0
11 | 45 130 | Izdelava obloge (obbetoniranje) prepusta krožnega prereza iz cevi s premerom 40 cm s cementnim betonom C 12/15, po načrtu | m1 | 22.9 |  | 0
12 | 45 211 | Izdelava poševne vtočne ali iztočne glave prepusta krožnega prereza iz cementnega betona s premerom 30 do 40 cm | kos | 2 |  | 0
|  | Skupaj 4.0 |  |  |  | 0
| 5. | GRADBENA IN OBRTNIŠKA DELA
|  | Skupaj 5.0 |  |  |  | 0
| 6. | OPREMA CEST
| 6.1 | Pokončna oprema cest
1 | 61 122 | Izdelava temelja iz cementnega betona C 12/15, globine 80 cm, premera 30 cm | kos | 3 |  | 0
2 | 61 216 | Dobava in vgraditev stebrička za prometni znak iz vroče cinkane jeklene cevi s premerom 64 mm, dolge 3000 mm | kos | 3 |  | 0
3 | 61 217 | Dobava in vgraditev stebrička za prometni znak iz vroče cinkane jeklene cevi s premerom 64 mm, dolge 3500 mm | kos | 0
4 | 61 412 | Dobava in pritrditev trikotnega prometnega znaka, podloga iz vroče cinkane jeklene pločevine, znak z odsevno folijo 1. vrste, dolžina stranice a = 900 mm | kos | 0
5 | 61 642 | Dobava in pritrditev okroglega prometnega znaka, podloga iz aluminijaste pločevine, znak z odsevno folijo 1. vrste, premera 600 mm | kos | 0
6 | 61 652 | Dobava in pritrditev okroglega prometnega znaka, podloga iz aluminijaste pločevine, znak z odsevno folijo 2. vrste, premera 600 mm | kos | 1 |  | 0
7 | 61 724 | Dobava in pritrditev prometnega znaka, podloga iz aluminijaste pločevine, znak s folijo 1. vrste vrste, velikost od 0,41 do 0,70 m2 | kos | 1 |  | 0
| 6.2 | Označbe na voziščih
8 | 62 122 | Izdelava tankoslojne vzdolžne označbe na vozišču z enokomponentno belo barvo, vključno 250 g/m2 posipa z drobci / kroglicami stekla, strojno, debelina plasti suhe snovi 250 µm, širina črte 12 cm | m1 | 25 |  | 0
| 6.3 | Oprema za vodenje prometa
10 | 63 112 | Dobava in postavitev plastičnega smernika z votlim prerezom, dolžina 1200 mm, z odsevnikom iz umetne snovi | kos | 17 |  | 0
11 | 63 513 | Dobava in vgraditev odsevnika z nosilcem iz vroče cinkane jeklene pločevine in odsevno umetno snovjo (na JVO) | kos | 8 |  | 0
| 6.4 | Oprema za zavarovanje prometa
12 | 64 435 | Dobava in vgraditev jeklene varnostne ograje, vključno vse elemente, za nivo zadrževanja N2 in za delovno širino W5 | m1 | 73 |  | 0
13 | 64 281 | Dobava in vgraditev vkopane zaključnice, dolžine 4 m | kos | 2 |  | 0
|  | Skupaj 6.0 |  |  |  | 0
| 7. | TUJE STORITVE
| 7.9 | tehnična dokumentacija
3 | 79 514 | Izdelava projekta izvedenih del | kos | 1 |  | 0
| 7.10 | Nepredvidena dela
4 | - | Nepredvidena dela 10% | EUR | 0 | 0.1 | 0
|  | Skupaj 7.0 |  |  |  | 0

## P298-rekapitulacija
Številka projekta: P-298/14
Številka načrta: N-298/14-C
CESTA NA KOMUNALNO DEPONIJO MALA MEŽAKLA (LC 152160)
Rekonstrukcija ceste od km 1+230 do km 1+930 v dolžini 700m
PZI
T.3.2 PROJEKTANTSKI PREDRAČUN
- skupna rekapitulacja
KRANJ, MAREC 2014
REKAPITULACIJA
BREZ DDV
|  | 1. etapa | 2. etapa | skupaj
1.0 | PREDDELA | 0 | 0 | 0
2.0 | ZEMELJSKA DELA IN TEMELJENJE | 0 | 0 | 0
3.0 | VOZIŠČNE KONSTRUKCIJE | 0 | 0 | 0
4.0 | ODVODNJAVANJE | 0 | 0 | 0
5.0 | GRADBENA IN OBRTNIŠKA DELA | 0 | 0 | 0
6.0 | PROMETNA OPREMA | 0 | 0 | 0
7.0 | TUJE STORITVE | 0 | 0 | 0
| VSE SKUPAJ | 0 | 0 | 0