## Popis
POPIS DEL S PREDIZMERAMI IN PREDRAČUNOM
PROJEKT: |  |  | OBNOVA VODOVODA NA PROSVETNI CESTI
VODOVOD
OBJEKT: |  |  | VODOVOD
GRADBENA DELA
INVESTITOR: |  |  | OBČINA JESENICE
Cesta železarjev 6
4270 Jesenice
ŠT. PROJEKTA: |  |  | 481/11-PZI
ŠT. NAČRTA: |  |  | V-481/11-PZI
DATUM: |  |  | avgust 2011, dopolnitev junij 2015
A: REKAPITULACIJA
1.0 ZEMELJSKA DELA | [5 empty] | € | 0
SKUPAJ | [5 empty] | € | 0
|  | postavka | opis dela | enota mere | količina | cena/enoto | cena
1.0 ZEMELJSKA DELA
OP.upoštevano obstoječe stanje terena, vzporeden potek predv. kanala
|  | 1.1 | Zakoličenje osi cevovoda z zavarovanjem osi, oznako horizontalnih in vertikalnih lomov, oznako vozlišč, odcepov in zakoličba mesta prevezave na obstoječi cevovod. Postavitev 22 gradbenih profilov na vzpostavljeno os trase cevovoda ter določitev nivoja za merjenje globine izkopa in polaganje cevovoda.Obračun za 1 m1. | m1 | 287 |  | 0
|  | 1.2 | Geodetski posnetek in vris v kataster. En izvod posnetka v Gauss-Krugerjevem sistemu oz.veljavnem sistemu se odda v elektronski obliki in 3x v tiskani obliki. Izdelava geodetskega načrta po zahtevi upravljalca vodovoda in gradbeni zakonodaji. | m1 | 287 |  | 0
|  | 1,7 | Površinski odkop humusa v poprečni debelini 20 cm, z odlaganjem ob rob izkopa, premet do 10 m od gradbene jame. Obračun za 1 m3. | m3 | 0.5 |  | 0
|  | 1,8 | Izkop vezljive zemljine/zrnate kamnine. Brežine se izvajajo v naklonu 65° do terena; širina dna 0,6 m in globine do 2,0 m - strojno z nakladanjem na kamion | m3 | 456
|  |  | III.kat 40% | m3 | 182.4 |  | 0
|  |  | IV.kat 50% | m3 | 91.2 |  | 0
|  |  | V.kat 10% | m3 | 9.12 |  | 0
|  | 1,9 | Ročni izkop vezljive zemljine/zrnate kamnine - IV.kategorije. Brežine se izvajajo v naklonu 65° do nivoja novega tampona; širina dna 0,6 m in do 2,0 m - ročno -z nakladanjem na kamion | m3 | 24 |  | 0
|  | 1,10 | Razbijanje skalnih samic na trasi vodovoda. | m3 | 5 |  | 0
|  | 1,11 | Odvoz odkopanega materiala na trajno gradbeno deponijo z nakladanjem na kamion, razkladanjem, razgrinjanjem, planiranjem, vključno stroški deponije. | m3 | 480 |  | 0
|  | 1,12 | Ročno planiranje dna jarka v projektiranem padcu. | m2 | 172 |  | 0
|  | 1,13 | Nabava in dobava peščenega materiala gr. 0.02-16 mm oziroma po navodilih proizvajalca cevi ter izdelava nasipa za izravnavo dna jarka deb. 10 cm, s planiranjem in utrjevanjem. | m3 | 18.7 |  | 0
|  | 1.14 | Nabava in dobava peščenega materiala gr. 0.02-16 mm oz.po zahtevah proizvajalca cevi ter izdelava nasipa do 20 cm nad temenom vodovodne cevi. Na peščeno posteljico se izvede 3-5 cm deb. ležišče cevi. Obsip cevi se izvaja v slojih po 20 cm, istočasno na obeh straneh cevi z utrjevanjem do 95% trdnosti po standardnem Proktorjevem postopku. Paziti je potrebno, da se cev ne premakne iz ležišča. | m3 | 81.6 |  | 0
|  | 1,15 | Nabava in dobava tamponskega drobljenca fr.0.02-100 mm za zasip do višine potrebne za končno ureditev terena-do globine 0,75 m pod nivojem asfalta, s komprimiranjem v slojih deb. 20 cm. | m3 | 217 |  | 0
|  | 1,16 | Nabava in dobava kvalitetnega gramoznega materiala - grede in izdelava spodnjega ustroja asfaltne ceste v deb. 50 cm, s komprimiranjem v slojih deb. 20 cm. Obračun za 1 m3 (razlika od kanalizacije) | m3 | 292 |  | 0
|  | 1,17 | Izdelava nevezane nosilne plasti enakomerno zrnatega drobljenca iz kamnine v debelini 25 cm (tampon) - vozišče. (razlika od kanalizacije) | m3 | 137 |  | 0
| #N/A | 1,21 | Strojno razgrinjanje in grobo planiranje humusa v povprečni deb. 20 cm z odrivom ali s premetom materiala do 10 m. Obračun za 1 m3. | m3 | 0.5 |  | 0
| #N/A | 1,22 | Fino ročno planiranje humuziranih površin in ponovna zatravitev in ureditev. | m2 | 2 |  | 0
|  | 1,23 | Rušenje betonskih cestnih robnikov 17/25/100, čiščenje in ponovna postavitev v beton MB 20 (C16/20) porabe 0,15 m3/m1 in zalivanjem stikov s cemento malto 1:2. | m1 | 3 |  | 0
|  | 1,25 | Obbetoniranje odcepov, hidrantov, odzračevalnih garnitur, lokov in podbetoniranje NL elementov v jaških, s porabo betona do 0.15-0.20 m3/kos. | kos | 7 |  | 0
|  | 1,26 | Zavarovanje nastavkov za zasune, odzračevalne garniture ali hidrante z betonskimi montažnimi podložnimi ploščami, ter namestitev cestnih kap na končno niveleto terena ali cestišča. | kos | 2 |  | 0
|  | 1,27 | Izkop terena III.-IV.ktg. (ročno:strojno, 20:80) za potrebe postavitve hidrantov. Obsip hidrantov s primernim gramoznim materialom in izkopanim material (cca 1 m3/ kos). Ureditev terena v prvotno stanje. | kos | 4 |  | 0
|  | 1,28 | Nabava in obbetoniranje drogov signalnih tablic za oznako podzemnih hidrantov, odzračevalnih garnitur in zasunov. Stebrički so iz jeklenih cevi d 40 mm, višine 1800 mm. Poraba bet. do 0.15 m3/kos. | kos | 5 |  | 0
|  | 1,29 | Križanje projektiranega vodovoda s priključki z ostalimi komunalnimi vodi brez zaščitne cevi. Vmesni prostor se zapolni s peščenim materialom na dolžini 2 m. Izkop na mestu križanja se izvaja ročno pod nadzorom upravljalca komunalnega voda. ( plinovod - 3x, tk in elektrovodi- 7x, obst.kanal: 2x). | kos | 15 |  | 0
|  | 1,30 | Kompletna izdelava vodovodnega jaška (deb. sten 15cm), komplet z opaženjem, dobavo in vgrajevanjem armature, dobavo in vgrajevanjem betona C 25/30, podložnega betona, dobavo in vgradnjo stopnic v jašku, LTŽ pokrov dim 60 x 60 cm, nosilnosti 40t, z napisom "VODOVOD". Komplet s preboji in vsemi pomožnimi deli ter fino obdelavo notranjosti.
|  |  | - jašek notranjih dimenzij 1,5 x 1,5 x 1,85 | kos | 4 |  | 0
VODOVODNI PRIKLJUČKI
|  | 1,31 | Zemeljska in gradbena dela za izvedbo cevi , strojnega-60% in ročnega-40% izkopa širine dna 40 cm in povprečne globine 1.20 m, posipni kot 70° ; izvedba peščenega nasipa za izravnavo dna jarka debeline 10 cm in nasutje nad cevjo s peščenim materialom granulacije 0.02-8 mm ter strojno in ročno zasutje z izkopanim materialom z utrjevanjem po slojih debeline 20 cm, z nakladanjem in odvozom odvečnega materiala. | m1 | 30 |  | 0
|  | 1,34 | Podkop (strojni in ročni) pod ograjami, živimi mejami in podobnim. | kos | 8 |  | 0
|  | 1,39 | Utrditev in uvaljanje zaključnega sloja makadamske-peščene površine do 95% trdnosti po standardnem Proktorjevem postopku. | m2 | 2 |  | 0
|  | 1,40 | Rušenje vseh vrst tlakovcev pranih plošč ali podobnega z čiščenjem in deponiranjem ob trasi izkopa | m2 | 19 |  | 0
|  | 1,41 | Polaganje vseh vrst tlakovcev pranih plošč ali podobnega na betonsko posteljico C12/15 v debelini 15 cm | m2 | 14 |  | 0
|  | 1,42 | Polaganje vseh vrst tlakovcev pranih plošč ali podobnega na peščeno posteljico v debelini 10 cm | m2 | 5 |  | 0
|  | 1,44 | Rušenje betonskih vrtnih robnikov 5/15/100 z nakladanjem na kamion ter odvozom na stalno gradbeno deponijo, vključno s stroški deponiranja ruševin. Dobava in vgradnja novih betonskih robnikov 5/15/100 ter postavitev v beton MB 20 (C16/20) porabe 0,15 m3/m1 in zalivanje stikov s cementno malto 1:2. | m1 | 6 |  | 0
|  | 1,47 | Ostala dodatna in nepredvidena dela. Obračun stroškov po dejanskih stroških porabe časa in materiala po vpisu v gradbeni dnevnik. Ocena stroškov 5% vrednosti zemeljskih del. |  |  |  | 0
|  |  | ZEMELJSKA DELA |  |  | skupaj | 0