## 3.Zunanja ureditev
A | ZUNANJA UREDITEV
I | PRIPRAVLJALNA DELA | EM | količina | Cena/EM | Cena
01. | Priprava gradbišča v skladu s projektom organizacije gradbišča, ki ga izdela izvajalec v skladu z ustreznimi predpisi in standardi | EUR | 1 |  | 0
02. | Postavitev in zavarovanje gradbenih profilov za plato | kom | 30 |  | 0
05. | Čiščenje terena, ročni posek grmičevja in manjših dreves deb. do 5 cm z izvlekom na rob platoja, nalaganjem in odvozom na trajno deponijo. | m2 | 7480 |  | 0
06. | Ročni posek dreves prem 10 - 20 cm z motorno žago z odsekavanjem vej in strojnim izvlekom in odlaganjem debel na začasno deponijo. | kos | 40 |  | 0
07. | Ročni posek dreves prem 20 - 30 cm z motorno žago z odsekavanjem vej in strojnim izvlekom in odlaganjem debel na začasno deponijo. | kos | 30 |  | 0
08. | Ročni posek dreves prem 30 - 50 cm z motorno žago z odsekavanjem vej in strojnim izvlekom in odlaganjem debel na začasno deponijo. | kos | 30 |  | 0
09. | Strojni izkop drevesnih panjev z nalaganjem in odovozom na stalno deponijo. | kos | 100 |  | 0
10. | Rušenje in rezanje asfalta debeline do 12.0 cm z nakladanjem ruševin na prevozno sredstvo, odvozon ruševin na deponijo po izbiri izvajalca, vključno z stroški ravnanja z odpadki na deponiji s plačilom taks | m2 | 350 |  | 0
| SKUPAJ PRIPRAVLJALNA DELA |  |  |  | 0
II | ZEMELJSKA DELA
01. | Strojni izkop humusa v debelini 30 cm na območju platoja | m3 | 1719 |  | 0
02. | Strojni izkop v terenu III. - IV. ktg. za končno izravnavo terena | m3 | 2992 |  | 0
03. | Strojno rušenje terena V. ktg s pikiranjem za končno izravnavo terena | m3 | 4488 |  | 0
04. | Zasip z izkopanim materialom primerne kvalitete in strojno planiranje z utrjevanjem v slojih do 40 cm do predpisane zbitosti ( vključno z mletjem ) | m3 | 7480 |  | 0
05. | Dobava, planiranje in vgrajevanje tamponskega materiala debeline 30 cm na območje platoja s komprimiranjem do predpisane zbitosti | m3 | 2244 |  | 0
06. | Transport izkopanega materiala (humus) na stalno deponijo po izbiri izvajalca | m3 | 1375.2 |  | 0
07. | Planiranje terena z izkopanim humusom | m3 | 343.8 |  | 0
08. | Strojno planiranje na deponiji - priprava prostora | m3 | 1375.2 |  | 0
| SKUPAJ ZEMELJSKA DELA |  |  |  | 0
III | TEHNIČNA DOKUMENTACIJA
01. | Izdelava PID projektne dokumentacije | kpl |  |  | 0
IV | NEPREDVIDENA DODATNA DELA | % | 5 | 0 | 0
| SKUPAJ ASFALTNI PLATO Z INFRASTRUKTURO brez DDV |  |  |  | 0

## 3.Meteorna kanalizacija
B | METEORNA KANALIZACIJA
I | PREDDELA | EM | količina | Cena/EM | Cena
01. | Zakoličenje trase kanalizacije z nivelirjem | m | 112.64 |  | 0
02. | Postavitev gradbenih profilov, vključno s potrebnim niveliranjem | kos | 22 |  | 0
| SKUPAJ PREDDELA |  |  |  | 0
II | ZEMELJSKA DELA
01. | Strojni izkop jarkov za meteorno kanalizacijo IV. - V. kategorije; globine do 2 m z odvozom na začasno deponijo v oddaljenosti do 500 m | m3 | 23.4065 |  | 0
02. | Strojni izkop jarkov za meteorno kanalizacijo IV. - V. kategorije; globine do 2 m z odmetom na rob izkopa | m3 | 50.8154 |  | 0
03. | Strojni izkop gradbene jame za peskolove in jaške v zemljini IV. - V. kategorije; globine do 2,0 m z odvozom na začasno deponijo v oddaljenosti do 500 m | m3 | 5 |  | 0
04. | Strojni izkop gradbene jame za peskolove in jaške v zemljini IV. - V. kategorije; globine do 2,0 m z odmetom na rob izkopa | m3 | 20 |  | 0
05. | Strojni izkop gradbene jame za rigolo in lovilec olj v zemljini IV. - V. kategorije; globine do 5,0 m z odvozom na začasno deponijo v oddaljenosti do 500 m. Izkop se zaščiti z opažem | m3 | 450 |  | 0
06. | Strojni izkop gradbene jame za rigolo in lovilec olj v zemljini IV. - V. kategorije; globine do 5,0 m z odmetom na rob izkopa. Izkop se zaščiti z opažem | m3 | 330 |  | 0
07. | Dobava in vgradnja drenažnega materiala (60-120 mm), ki se vgradi v rigolo | m3 | 176.7 |  | 0
08. | Ročno planiranje dna kanala s točnostjo +-1cm | m2 | 133.34 |  | 0
09. | Izdelava posteljice iz peska 0-8 mm debeline 10cm | m3 | 4.3515 |  | 0
10. | Zasip jarka z nevezljivim materialom 0-8 mm, obsip cevi in 30 cm nad temenom cevi | m3 | 38.2932 |  | 0
11. | Obsip jaškov, peskolovov in lovilca olj z nevezljivim materialom 0-16 mm, 30 cm okoli obodov | m3 | 10.048 |  | 0
12. | Zasip jarka, gradbenih jam jaškov, peskolovov in rigole z izkopanim materialom s komprimiranjem v plasteh po 30 cm | m3 | 400.8154 |  | 0
13. | Strojni izkop obstoječega meteornega kanala iz BC fi 500 mm v zemljini III. kategorije; globine do 1,2 m z odmetom na rob izkopa | m3 | 40.8 |  | 0
15. | Strojno rušenje obbetonirane (AB) cevi BC fi 500 mm z odvozom betona na stalno deponijo po izbiri izvajalca | m3 | 40.8 |  | 0
16. | Strojna poglobitev jarka za obstoječo BC fi 500 mm globine do 2,0 m z odvozom na začasno deponijo v oddaljenosti do 500 m | m3 | 51 |  | 0
17. | Strojni izkop gradbene jame za podzemni rezervoar meteorne vode globine do 4,0 m v zemljini IV. - V. kategorije z odvozom na začasno deponijo v oddaljenosti do 500 m. Izkop se zaščiti z opažem. | m3 | 160 |  | 0
18. | Strojni izkop gradbene jame za podzemni rezervoar meteorne vode globine do 4,0 m v zemljini V. kategorije z odvozom na začasno deponijo v oddaljenosti do 500 m. Izkop se zaščiti z opažem. | m3 | 160 |  | 0
19. | Obsip kanalizacijskih cevi s peskom 0-8 mm 30 cm nad temenom cevi | m3 | 25 |  | 0
20. | Obbetoniranje kanalizacijskih cevi z betonom C12/15 30 cm nad temenom cevi | m3 | 15 |  | 0
| SKUPAJ ZEMELJSKA DELA |  |  |  | 0
III | BETONSKA DELA
01. | Dobava in vgrajevanje nearmiranih betonov C12/15, prereza 0,08-0,12 m3/m2-m, frakcija 0-31,5 mm Podložni beton pod talno ploščo zadrževalnika v debelini 10 cm. | m3 | 7.488 |  | 0
02. | Dobava in vgrajevanje armiranih betonov C25/30, prereza nad 0,30 m3/m2-m, frakcija 0-31,5 mm, stene, tla, pokrov in vhodni jaški v zadrževalnik ( vodotesen beton ) | m3 | 54.24 |  | 0
03. | Izdelava, dobava in polaganje srednje komplicirane armature iz rebrastega železa RA 400/500, s pomožnimi deli in transportom (ocena)
| prerez do fi 12 mm | kg | 200
| prerez nad fi 12 mm | kg | 300
04. | Dobava, razrez in polaganje varjene armature MA 500/560, s podložkami, pomožnimi deli in transportom ( ocena) | kg | 200
| SKUPAJ BETONSKA DELA |  |  |  | 0
IV | TESARSKA DELA
01. | Priprava, montaža in demontaža dvostranskega opaža sten. Stene višine do 3,5 m. | m2 | 190 |  | 0
02. | Priprava, montaža in demontaža opaža pokrova za zadrževalnik z opažem za vhode v zadrževalnik in robove vključno s podpiranjem. | m2 | 75 |  | 0
| SKUPAJ TESARSKA DELA |  |  |  | 0
V | ODVODNJAVANJE
01. | Dobava in polaganje PVC cevi, SN8 cevi DN160 mm (iztoki iz peskolovov do 1,0 m se obbetonirajo) | m | 6.45 |  | 0
02. | Dobava in polaganje PVC cevi, SN8 cevi DN200 mm (do 1,0 m globine temena se obbetonira) | m | 9.4 |  | 0
03. | Dobava in polaganje PVC cevi, SN8 cevi DN250 mm | m | 10.85 |  | 0
04. | Dobava in polaganje PVC cevi, SN8 cevi DN300 mm | m | 66.78 |  | 0
05. | Dobava in polaganje PVC cevi, SN8 cevi DN400 mm | m | 15.77 |  | 0
06. | Dobava in polaganje betonske cevi fi 600 mm, v drenažno nasutje rigole, ki je 1/2 perforirana na spodnji strani | m | 46.31 |  | 0
07. | Dobava in polaganje polne betonske cevi fi 600 mm | m | 9.84 |  | 0
08. | Dobava in montaža PEHD peskolovov Ø500 z LTŽ rešetko dimenzij 400/400 mm in nosilnosti 400 kN | kos | 3 |  | 0
09. | Demotaža in ponovna montaža PEHD peskolova Ø500 z LTŽ rešetko dimenzij 400/400 mm in nosilnosti 400 kN | kos | 1 |  | 0
10. | Dobava in vgradnja revizijskega jaška Ø800 iz PE materiala; globine 1,8 m | kos | 1 |  | 0
11. | Dobava in vgradnja revizijskega jaška Ø1000 iz PE materiala; globine 2,41 m | kos | 2 |  | 0
13. | Dobava in vgradnja litoželeznega povoznega pokrova jaška premera 600 mm in nosilnosti 400 kN z zaklepom. Pokrovi se postavijo na armiranobetonske vence | kos | 3 |  | 0
15. | Dobava in polaganje zaščitnega geotekstila (150 g/m2) za ločevanje drenažnega obsutja ponikovalnice in rigole z raščenim terenom | m2 | 500 |  | 0
16. | Dobava in vgradnja koalescentnega lovilca olj z usedalnikom in by-passom, s pretokom 60 l/s, v skladu s SIST EN 858. Pokrov lovilca olj se nadviša s poliestersko cevjo DN 800 mm do nivoja utrjenega terena. Pokrov lovilca olj je tipski poln litoželezen z zaklepom fi 600 mm in nosilnostjo 400 kN. Pokrov se montira na razbremenilni AB venec iz betona C25/30, fi 1400 mm | kos | 1 |  | 0
17. | Ponovna montaža BC na betonsko posteljico in polno obbetoniranje 0,3 m3/m1 | m' | 51 |  | 0
18. | Dobava in vgradnja revizijskega jaška Ø1000 iz betona; globine do 1,8 m | kos | 1 |  | 0
19. | Priklop prestavljene betonske cevi meteorne kanalizacije na ponikovalno rigolo | kpl | 1 |  | 0
20. | Pregled in čiščenje kanalizacije po končanih delih. | m' | 112.64 |  | 0
21. | Tlačni preizkus vodotesnosti PVC položenih cevi po predpisanem postopku. | m' | 112.64 |  | 0
22. | Čiščenje terena po končanih delih, planiranje in ureditev okolice. | m² | 450.56 |  | 0
| SKUPAJ ODVODNJAVANJE |  |  |  | 0
VI | TEHNIČNA DOKUMENTACIJA
01. | Izdelava geodetskega posnetka | pavšal | 1 |  | 0
02. | Izdelava obratovalnega dnevnika lovilca olj | pavšal | 1 |  | 0
VII | NEPREDVIDENA DODATNA DELA | % | 5 | 0 | 0
| SKUPAJ METEORNA KANALIZACIJA brez DDV |  |  |  | 0

## ZUNANJA UREDITEV (hidden)
7. | ZUNANJA UREDITEV
7. | ZEMELSKA DELA
7.1.1 | Strojni izkop za zamenjavo materiala | m3 | 210 | 2.53 | 531.3
7.1.3 | Dobava, planiranje in vgrajevanje tampona po plasteh po 30 cm do predpisane zbitosti | m3 | 210 | 19 | 3990
| SKUPAJ ZEMELJSKA DELA |  |  |  | 4521.3
7.2 | VOZIŠČNA KONSTRUKCIJA
7.2.1 | Dobava in vgradnja prefabriciranih dvignjenih robnikov iz cementnega betona velikosti 15/25 cm | m' | 202 | 17.83 | 3601.66
| SKUPAJ VOZIŠČNA KONSTRUKCIJA |  |  |  | 3601.66
| SKUPAJ ZUNANJA UREDITEV |  |  |  | 8122.96

## 3.Vodovod
D | VODOVOD
I | PREDDELA | EM | količina | Cena/EM | Cena
01. | Zakoličenje trase vodovoda z nivelirjem | m | 295 |  | 0
02. | Postavitev gradbenih profilov, vključno s potrebnim niveliranjem | kos | 20 |  | 0
03. | Izdelava geodetskega posnetka | kompl | 1 |  | 0
| SKUPAJ PREDDELA |  |  |  | 0
II | ZEMELJSKA DELA
01. | Strojni izkop jarkov za vodovod za sanitarno in požarno vodo IV. - V. kategorije; globine do 1,2 m z odvozom na začasno deponijo v oddaljenosti do 500 m | m3 | 221.25 |  | 0
02. | Strojni izkop jarkov za vodovod za sanitarno in požarno vodo IV. - V. kategorije; globine do 1,2 m z odmetom na rob izkopa | m3 | 238.95 |  | 0
04. | Ročno planiranje dna kanala za vodovod za sanitarno in požarno vodo s točnostjo +- 3cm | m2 | 265.5 |  | 0
05. | Izdelava posteljice iz 2x sejanega peska 0-4 mm debeline 10 cm za vodovod za sanitarno in požarno vodo | m3 | 29.5 |  | 0
06. | Dobava in polaganje plastičnega opozorilnega traku s kovinskim trakom in napisom "POZOR vodovod" pri zasipavanju v globini cca 40 cm pod koto terena. | m1 | 295 |  | 0
07. | Zasip jarka za vodovod za sanitarno in požarno vodo s 2x sejanim peskom 0-4 mm, obsip cevi in 30 cm nad temenom cevi | m3 | 191.75 |  | 0
08. | Zasip jarka z izkopanim materialom s komprimiranjem v plasteh po 30 cm | m3 | 1.5 |  | 0
10. | Obbetoniranje zasuna, ... z porabo betona 0,15 - 0,40 m3 / kos. | kpl | 2 |  | 0
| SKUPAJ ZEMELJSKA DELA |  |  |  | 0
STROJNA DELA
III | SANITARNA VODA
01. | PE cev tip 2, kot priključna cev, PN 10.
| PE100 d32 | m | 135 |  | 0
08. | Spojka ravna za PE cev z navojem.
| d32/R1 | kos | 6 |  | 0
09. | Izpiranje cevovoda sanitarne vode
|  | kpl | 1 |  | 0
11. | Nabava in polaganje signalnega in opozorilnega traku nad vodovodnimi cevmi.
|  | m | 135 |  | 0
13. | Nepredvidena dela obračun po dejanskih stroških
|  | % | 5 |  | 0
| SANITARNA VODA SKUPAJ: |  |  |  | 0
IV | POŽARNA VODA
01. | Priključitev na obstoječi vod hidrantnega omrežja NL DN100, vključno z obveščanjem in začasnim zapiranjem obstoječih odjemov.
|  | kpl | 1 |  | 0
02. | Prevoz in prenos vodovodnega materiala iz deponije do mesta vgradnje. V % od vrednosti vodovodnega materiala.
|  | kos | 1 |  | 0
03. | Prenos spuščanje in polaganje cevi v pripravljen jarek, ter poravnanje v vertikalni in horizontalni smeri
|  | m | 160 |  | 0
04. | Obdelava spojev polietilenskih cevi ter spajanje polietilenskih cevi z elektro spojkami, ter zaščita spojev
|  | kos | 24 |  | 0
05. | Prenos spuščanje in polaganje fazonskih kosov v pripravljen jarek, ter poravnanje v vertikalni in horizontalni smeri
|  | kos | 10 |  | 0
06. | Montaža vodovodnih cevi na položeno in utrjeno peščeno posteljico debeline 10 cm.
|  | m | 160 |  | 0
07. | Montaža fazonskih kosov po priloženih montažnih shemah ter dokončna obdelava in zaščita spojev.
|  | kos | 10 |  | 0
08. | Montaža zasuna (Euro 20; tip 23) s tesnili in vijaki ter vgradno garnituro in cestno kapo.
| DN80 | kos | 2 |  | 0
09. | Montaža nadzemnega lomnega hidranta DN 80, Rd 1250
|  | kos | 2 |  | 0
10. | Tlačni preiskus cevovoda za požarno vodo (po vejah –skupaj)
|  | kpl | 1 |  | 0
11. | Nepredvidena dela obračun po dejanskih stroških
|  | % | 5 |  | 0
| POŽARNA VODA SKUPAJ: |  |  |  | 0
12. | VODOVODNI MATERIAL
Cevi (hidranti) PE (Polietilen) 100d160, PN10 (za delovni tlak 10 bar),
SDR 17.0, ravne palice dolžine od l=6,0 do 12,0 m.
Dolžina cevi je povečana za 2% zaradi obdelave. Barva cevi
je črna s koekstrudiranimi vzdolžnimi črtami modre barve.
143.82 | m = | 24.4494 | = | 24 | kos - PE100d160
PE100d160 | 144 | m' | po |  |  | €/m' | 0 | €
PRIROBNIČNI DUCTIL fazonski kosi za tlačno stopnjo PN10 komplet s
tesnili (armatura po DIN 28610 T1, K9)
(vijačni in tesnilni material je upoštevan v ceni fazonskih kosov)
za vsako prirobnico DN80 se naroči 8 vijakov M16; L/X 85/57
za vsako prirobnico DN100 oz. DN125 se naroči 8 vijakov M16; L/X 90/62
za vsako prirobnico DN150 se naroči 8 vijakov M20; L/X 100/72
FF80(500) |  | kos | 4 | po |  | €/kos | 0 | €
N80 |  | kos | 2 | po |  | €/kos | 0 | €
T100/80 |  | kos | 2 | po |  | €/kos | 0 | €
T100/100 |  | kos | 1 | po |  | €/kos | 0 | €
UNI100 | univerzalna sp. | kos | 1 | po |  | €/kos | 0 | €
FAZONSKI KOSI NA PRIROBNICO: |  |  | 10 | kos
DUCTIL zasun (Euro 20; tip 23) z vgradbeno garnituro, montažno
podloško in cestno kapo ter pripadajočim prirobničnim PAM
tesnilom in vijaki.
Z80 |  | kos | 2 | po |  | €/kos | 0 | €
VODOVODNA ARMATURA SKUPAJ: |  |  | 2 | kos
Nadzemni lomni hidrant s podbetoniranjem telesa
hidranta, montažno podloško za podtalni hidrant
ter pripadajočimi prirobničnim tesnilom
in vijaki.
ptH80 |  | kos | 2 | po |  | €/kos | 0 | €
SKUPAJ VODOVODNI MATERIAL: | [6 empty] | 0 | €
SKUPAJ VODOVOD brez DDV |  |  |  |  | 0

## 4 NN TK
E | NN IN TK CEVNI RAZVOD
I. | Gradbena in zemeljska dela |  | kos/m | €/kos/m | znesek
01. | Trasiranje trase kablovoda | m | 310 |  | 0
02. | Strojni izkop kabelskega jarka globine 1m, širine 1 m v terenu IV.-V. ktg., priprava peščene blazinice zasip, planiranje | m | 310 |  | 0
03. | Dobava in položitev zaščitnih fleksibilnih cevi
| Stigmaflex fi 63/52mm (rumena) | m | 620 |  | 0
| Stigmaflex fi 125/110mm (rdeča) | m | 910 |  | 0
04. | Dobava in položitev zaščitnega voda ob kabelski kanalizaciji FeZn 25x4mm | m | 310 |  | 0
05. | Dobava in montaža križnih sponk K.S., KON 01 (Hermi) | kos | 5 |  | 0
06. | Dobava in položitev plastičnega opozorilnega traku "Pozor električni kabel" | m | 310 |  | 0
07. | Dobava in položitev plastičnega opozorilnega traku "Pozor TK kabel" | m | 310 |  | 0
08. | Strojni izkop za izvedbo kabelskega jaška, priprava peščene blazinice, zasip, planiranje | kos | 7 |  | 0
09. | Izdelava AB kabelskega jaška, betonska cev fi 0,6m globine 1m komplet s pokrovom 0,6x0,6m težke povozne izvedbe 250kN in napisom telekomunikacije | kos | 2 |  | 0
10.1. | Izdelava AB kabelskega jaška, betonska cev fi 1m globine 1m komplet s pokrovom 0,6x0,6m težke povozne izvedbe 400kN in napisom elektrika | kos | 3 |  | 0
10.2. | Izdelava AB kabelskega jaška, betonska cev fi 1m globine 1m komplet s pokrovom 0,6x0,6m težke povozne izvedbe 250kN in napisom elektrika | kos | 2 |  | 0
14. | Drobni material | kpl | 1 |  | 0
15. | Izdelava geodetskega posnetka trase | kpl | 1 |  | 0
Skupaj gradbena in zemeljska dela: |  |  |  |  | 0
SKUPAJ NN IN TK CEVNI RAZVOD brez DDV |  |  |  |  | 0
OPOMBA:
~ vsa vgrajena oprema mora imeti CE certifikate o ustreznosti;

## REKAPITULACIJA
PLATO Z INFRASTRUKTURO
SKUPNA REKAPITULACIJA
A | ZUNANJA UREDITEV | 0
B | METEORNA KANALIZACIJA | 0
C | VODOVOD | 0
D | NN IN TK CEVNI RAZVOD | 0
| VREDNOST DEL SKUPAJ - brez DDV | 0